## 废气
执法监测废气排放数据
监测年 | 监测月 | 监测日 | 监测时 | 省 | 市 | 县 | 企业名称 | 企业类别 | 行业类别 | 名录类别 | 报送日期 | 监测点名称 | 排放标准类型 | 排放标准名称 | 标准条目 | 废气生产负荷(%) | 废气流量(m³/h) | 废气温度(°C) | 废气湿度(%) | 废气含氧量(%) | 废气流速(m/s) | 监测项目名称 | 项目监测日期 | 废气实测结果 | 废气折算结果 | 取值单位 | 排放上限 | 排放下限 | 是否有评价限值 | 是否超标 | 超标倍数
2024 | 12 | 17 | 00 | 广东省 | 阳江市 | 阳春市 | 广东春潭水泥制造有限公司 | 工业企业 | 3011¦水泥制造 | 大气环境 | 2024-12-23 | 1#窑尾烟囱DA001(DA028) | 国家标准 | 水泥工业大气污染物排放标准(GB4915-2013) | （表2）大气污染物特别排放限值,水泥制造,水泥窑及窑尾余热利用系统 | [6 empty] | 颗粒物 | 2024-12-17 | <20 | <16 | mg/m3 | 20 |  | 是 | 否
2024 | 12 | 17 | 00 | 广东省 | 阳江市 | 阳春市 | 广东春潭水泥制造有限公司 | 工业企业 | 3011¦水泥制造 | 大气环境 | 2024-12-23 | 1#窑尾烟囱DA001(DA028) | 国家标准 | 水泥工业大气污染物排放标准(GB4915-2013) | （表2）大气污染物特别排放限值,水泥制造,水泥窑及窑尾余热利用系统 | [6 empty] | 二氧化硫 | 2024-12-17 | 48 | 39 | mg/m3 | 100 |  | 是 | 否
2024 | 12 | 17 | 00 | 广东省 | 阳江市 | 阳春市 | 广东春潭水泥制造有限公司 | 工业企业 | 3011¦水泥制造 | 大气环境 | 2024-12-23 | 1#窑尾烟囱DA001(DA028) | 国家标准 | 水泥工业大气污染物排放标准(GB4915-2013) | （表2）大气污染物特别排放限值,水泥制造,水泥窑及窑尾余热利用系统 | [6 empty] | 氮氧化物 | 2024-12-17 | 185 | 150 | mg/m3 | 320 |  | 是 | 否
2024 | 11 | 05 | 00 | 广东省 | 阳江市 | 阳春市 | 广东新兴铸管有限公司 | 工业企业 | 3391¦黑色金属铸造 | 大气环境,环境风险管控 | 2024-12-23 | 烧结机头废气处理后排放口001(DA001) | 国家标准 | 钢铁烧结、球团工业大气污染物排放标准(GB28662-2012) | （表3）大气污染物特别排放限值,烧结机球团焙烧设备 | [6 empty] | 二氧化硫 | 2024-11-05 | 0 | 0 | mg/m3 | 180 |  | 是 | 否
2024 | 11 | 05 | 00 | 广东省 | 阳江市 | 阳春市 | 广东新兴铸管有限公司 | 工业企业 | 3391¦黑色金属铸造 | 大气环境,环境风险管控 | 2024-12-23 | 烧结机头废气处理后排放口001(DA001) | 国家标准 | 钢铁烧结、球团工业大气污染物排放标准(GB28662-2012) | （表3）大气污染物特别排放限值,烧结机球团焙烧设备 | [6 empty] | 颗粒物 | 2024-11-05 | <20 | <19 | mg/m3 | 40 |  | 是 | 否
2024 | 11 | 05 | 00 | 广东省 | 阳江市 | 阳春市 | 广东新兴铸管有限公司 | 工业企业 | 3391¦黑色金属铸造 | 大气环境,环境风险管控 | 2024-12-23 | 烧结机头废气处理后排放口001(DA001) | 国家标准 | 钢铁烧结、球团工业大气污染物排放标准(GB28662-2012) | （表3）大气污染物特别排放限值,烧结机球团焙烧设备 | [6 empty] | 氮氧化物 | 2024-11-05 | 34 | 31 | mg/m3 | 300 |  | 是 | 否
2024 | 11 | 12 | 00 | 广东省 | 阳江市 | 阳春市 | 华润水泥（阳春）有限公司 | 工业企业 | 3011¦水泥制造 | 大气环境 | 2024-12-23 | 废气监测点001(DA001) | 国家标准 | 水泥工业大气污染物排放标准(GB4915-2013) | （表2）大气污染物特别排放限值,水泥制造,水泥窑及窑尾余热利用系统 | [6 empty] | 二氧化硫 | 2024-11-12 | 0 | 0 | mg/m3 | 100 |  | 是 | 否
2024 | 11 | 12 | 00 | 广东省 | 阳江市 | 阳春市 | 华润水泥（阳春）有限公司 | 工业企业 | 3011¦水泥制造 | 大气环境 | 2024-12-23 | 废气监测点001(DA001) | 国家标准 | 水泥工业大气污染物排放标准(GB4915-2013) | （表2）大气污染物特别排放限值,水泥制造,水泥窑及窑尾余热利用系统 | [6 empty] | 颗粒物 | 2024-11-12 | <20 | <20 | mg/m3 | 20 |  | 是 | 否
2024 | 11 | 12 | 00 | 广东省 | 阳江市 | 阳春市 | 华润水泥（阳春）有限公司 | 工业企业 | 3011¦水泥制造 | 大气环境 | 2024-12-23 | 废气监测点001(DA001) | 国家标准 | 水泥工业大气污染物排放标准(GB4915-2013) | （表2）大气污染物特别排放限值,水泥制造,水泥窑及窑尾余热利用系统 | [6 empty] | 氮氧化物 | 2024-11-12 | 136 | 130 | mg/m3 | 320 |  | 是 | 否
2024 | 10 | 23 | 00 | 广东省 | 阳江市 | 阳春市 | 科立鑫（阳江）新能源有限公司 | 工业企业 | 2619¦其他基础化学原料制造 | 土壤污染监管,环境风险管控 | 2024-12-23 | 锅炉烟气排放口 | 地方标准 | 广东省锅炉大气污染物排放标准[地标](DB44/765-2019) | 表3大气污染物特别排放限值 | [6 empty] | 颗粒物 | 2024-10-23 | <20 | <20 | mg/m3 | 10 |  | 是 | 否
2024 | 10 | 23 | 00 | 广东省 | 阳江市 | 阳春市 | 科立鑫（阳江）新能源有限公司 | 工业企业 | 2619¦其他基础化学原料制造 | 土壤污染监管,环境风险管控 | 2024-12-23 | 锅炉烟气排放口 | 地方标准 | 广东省锅炉大气污染物排放标准[地标](DB44/765-2019) | 表3大气污染物特别排放限值 | [6 empty] | 二氧化硫 | 2024-10-23 | 0 | 0 | mg/m3 | 35 |  | 是 | 否
2024 | 10 | 23 | 00 | 广东省 | 阳江市 | 阳春市 | 科立鑫（阳江）新能源有限公司 | 工业企业 | 2619¦其他基础化学原料制造 | 土壤污染监管,环境风险管控 | 2024-12-23 | 锅炉烟气排放口 | 地方标准 | 广东省锅炉大气污染物排放标准[地标](DB44/765-2019) | 表3大气污染物特别排放限值 | [6 empty] | 氮氧化物 | 2024-10-23 | 38 | 60 | mg/m3 | 50 |  | 是 | 是 | 0.20
2024 | 12 | 03 | 00 | 广东省 | 阳江市 | 阳春市 | 阳春海螺水泥有限责任公司 | 工业企业 | 3011¦水泥制造 | 大气环境,土壤污染监管,环境风险管控 | 2024-12-23 | 1#窑尾烟囱(DA430) | 国家标准 | 水泥工业大气污染物排放标准(GB4915-2013) | （表2）大气污染物特别排放限值,水泥制造,水泥窑及窑尾余热利用系统 | [6 empty] | 氮氧化物 | 2024-12-03 | 42 | 42 | mg/m3 | 320 |  | 是 | 否
2024 | 12 | 03 | 00 | 广东省 | 阳江市 | 阳春市 | 阳春海螺水泥有限责任公司 | 工业企业 | 3011¦水泥制造 | 大气环境,土壤污染监管,环境风险管控 | 2024-12-23 | 1#窑尾烟囱(DA430) | 国家标准 | 水泥工业大气污染物排放标准(GB4915-2013) | （表2）大气污染物特别排放限值,水泥制造,水泥窑及窑尾余热利用系统 | [6 empty] | 二氧化硫 | 2024-12-03 | 0 | 0 | mg/m3 | 100 |  | 是 | 否
2024 | 12 | 03 | 00 | 广东省 | 阳江市 | 阳春市 | 阳春海螺水泥有限责任公司 | 工业企业 | 3011¦水泥制造 | 大气环境,土壤污染监管,环境风险管控 | 2024-12-23 | 1#窑尾烟囱(DA430) | 国家标准 | 水泥工业大气污染物排放标准(GB4915-2013) | （表2）大气污染物特别排放限值,水泥制造,水泥窑及窑尾余热利用系统 | [6 empty] | 颗粒物 | 2024-12-03 | <20 | <20 | mg/m3 | 20 |  | 是 | 否
2024 | 12 | 16 | 00 | 广东省 | 阳江市 | 阳春市 | 阳春市春湾镇清水塘联营页岩环保砖建材厂 | 工业企业 | 3031¦粘土砖瓦及建筑砌块制造 | 大气环境 | 2024-12-23 | 隧道窑废气排放口001(DA001) | 国家标准 | 砖瓦工业大气污染物排放标准(GB29620-2013) | 表2 新建企业大气污染物排放限值,人工干燥及焙烧 | [6 empty] | 氮氧化物 | 2024-12-16 | 6 | 14 | mg/m3 | 200 |  | 是 | 否
2024 | 12 | 16 | 00 | 广东省 | 阳江市 | 阳春市 | 阳春市春湾镇清水塘联营页岩环保砖建材厂 | 工业企业 | 3031¦粘土砖瓦及建筑砌块制造 | 大气环境 | 2024-12-23 | 隧道窑废气排放口001(DA001) | 国家标准 | 砖瓦工业大气污染物排放标准(GB29620-2013) | 表2 新建企业大气污染物排放限值,人工干燥及焙烧 | [6 empty] | 颗粒物 | 2024-12-16 | <20 | <46 | mg/m3 | 30 |  | 是 | 否
2024 | 12 | 16 | 00 | 广东省 | 阳江市 | 阳春市 | 阳春市春湾镇清水塘联营页岩环保砖建材厂 | 工业企业 | 3031¦粘土砖瓦及建筑砌块制造 | 大气环境 | 2024-12-23 | 隧道窑废气排放口001(DA001) | 国家标准 | 砖瓦工业大气污染物排放标准(GB29620-2013) | 表2 新建企业大气污染物排放限值,原料燃烧破碎及制备成型 | [6 empty] | 二氧化硫 | 2024-12-16 | 52 | 120 | mg/m3 | 150 |  | 是 | 否
2024 | 07 | 10 | 00 | 广东省 | 阳江市 | 阳春市 | 阳春市宏鑫环保科技有限公司 | 固废处置厂 | 7724¦危险废物治理 | 土壤污染监管,环境风险管控 | 2024-12-23 | 熔炼废气排放口001(DA001) | 国家标准 | 危险废物焚烧污染控制标准(GB 18484—2020) | 表 3 危险废物焚烧设施烟气污染物排放浓度限值,1 小时均值 | [6 empty] | 颗粒物 | 2024-07-10 | <20 | <20 | mg/m3 | 30 |  | 是 | 否
2024 | 07 | 10 | 00 | 广东省 | 阳江市 | 阳春市 | 阳春市宏鑫环保科技有限公司 | 固废处置厂 | 7724¦危险废物治理 | 土壤污染监管,环境风险管控 | 2024-12-23 | 熔炼废气排放口001(DA001) | 国家标准 | 危险废物焚烧污染控制标准(GB 18484—2020) | 表 3 危险废物焚烧设施烟气污染物排放浓度限值,1 小时均值 | [6 empty] | 氮氧化物 | 2024-07-10 | 45 | 20 | mg/m3 | 300 |  | 是 | 否
2024 | 07 | 09 | 00 | 广东省 | 阳江市 | 阳春市 | 阳春市嘉桦纸业有限公司 | 工业企业 | 2221¦机制纸及纸板制造 |  | 2024-12-23 | 锅炉废气排放口(DA001) | 地方标准 | 广东省锅炉大气污染物排放标准[地标](DB44/765-2019) | 表1在用锅炉大气污染物排放浓度限值（珠三角地区）,燃煤锅炉 | [6 empty] | 氮氧化物 | 2024-07-09 | 54 | 105 | mg/m3 | 200 |  | 是 | 否
2024 | 07 | 09 | 00 | 广东省 | 阳江市 | 阳春市 | 阳春市嘉桦纸业有限公司 | 工业企业 | 2221¦机制纸及纸板制造 |  | 2024-12-23 | 锅炉废气排放口(DA001) | 地方标准 | 广东省锅炉大气污染物排放标准[地标](DB44/765-2019) | 表1在用锅炉大气污染物排放浓度限值（珠三角地区）,燃煤锅炉 | [6 empty] | 二氧化硫 | 2024-07-09 | 26 | 50 | mg/m3 | 200 |  | 是 | 否
2024 | 07 | 09 | 00 | 广东省 | 阳江市 | 阳春市 | 阳春市嘉桦纸业有限公司 | 工业企业 | 2221¦机制纸及纸板制造 |  | 2024-12-23 | 锅炉废气排放口(DA001) | 地方标准 | 广东省锅炉大气污染物排放标准[地标](DB44/765-2019) | 表1在用锅炉大气污染物排放浓度限值（珠三角地区）,燃煤锅炉 | [6 empty] | 颗粒物 | 2024-07-09 | <20 | / | mg/m3 | 30 |  | 是 | 否
2024 | 12 | 05 | 00 | 广东省 | 阳江市 | 阳春市 | 阳春市维美纸业有限公司 | 工业企业 | 2221¦机制纸及纸板制造 | 水环境 | 2024-12-23 | 废气排放口001(DA001) | 地方标准 | 广东省锅炉大气污染物排放标准[地标](DB44/765-2019) | 表2新建锅炉大气污染物排放浓度限值,燃煤锅炉 | [6 empty] | 氮氧化物 | 2024-12-05 | 94 | 168 | mg/m3 | 200 |  | 是 | 否
2024 | 12 | 05 | 00 | 广东省 | 阳江市 | 阳春市 | 阳春市维美纸业有限公司 | 工业企业 | 2221¦机制纸及纸板制造 | 水环境 | 2024-12-23 | 废气排放口001(DA001) | 地方标准 | 广东省锅炉大气污染物排放标准[地标](DB44/765-2019) | 表2新建锅炉大气污染物排放浓度限值,燃煤锅炉 | [6 empty] | 颗粒物 | 2024-12-05 | <20 | <36 | mg/m3 | 30 |  | 是 | 否
2024 | 12 | 05 | 00 | 广东省 | 阳江市 | 阳春市 | 阳春市维美纸业有限公司 | 工业企业 | 2221¦机制纸及纸板制造 | 水环境 | 2024-12-23 | 废气排放口001(DA001) | 地方标准 | 广东省锅炉大气污染物排放标准[地标](DB44/765-2019) | 表2新建锅炉大气污染物排放浓度限值,燃煤锅炉 | [6 empty] | 二氧化硫 | 2024-12-05 | 0 | 0 | mg/m3 | 200 |  | 是 | 否
2024 | 10 | 22 | 00 | 广东省 | 阳江市 | 阳春市 | 阳春市行晖纸业有限公司 | 工业企业 | 2221¦机制纸及纸板制造 | 水环境,大气环境,噪声 | 2024-12-23 | 锅炉废气排放口(DA001) | 地方标准 | 广东省锅炉大气污染物排放标准[地标](DB44/765-2019) | 表2新建锅炉大气污染物排放浓度限值,燃煤锅炉 | [6 empty] | 二氧化硫 | 2024-10-22 | 0 | 0 | mg/m3 | 200 |  | 是 | 否
2024 | 10 | 22 | 00 | 广东省 | 阳江市 | 阳春市 | 阳春市行晖纸业有限公司 | 工业企业 | 2221¦机制纸及纸板制造 | 水环境,大气环境,噪声 | 2024-12-23 | 锅炉废气排放口(DA001) | 地方标准 | 广东省锅炉大气污染物排放标准[地标](DB44/765-2019) | 表2新建锅炉大气污染物排放浓度限值,燃煤锅炉 | [6 empty] | 颗粒物 | 2024-10-22 | <20 | <23 | mg/m3 | 30 |  | 是 | 否
2024 | 10 | 22 | 00 | 广东省 | 阳江市 | 阳春市 | 阳春市行晖纸业有限公司 | 工业企业 | 2221¦机制纸及纸板制造 | 水环境,大气环境,噪声 | 2024-12-23 | 锅炉废气排放口(DA001) | 地方标准 | 广东省锅炉大气污染物排放标准[地标](DB44/765-2019) | 表2新建锅炉大气污染物排放浓度限值,燃煤锅炉 | [6 empty] | 氮氧化物 | 2024-10-22 | 41 | 23 | mg/m3 | 200 |  | 是 | 否
2024 | 10 | 22 | 00 | 广东省 | 阳江市 | 阳春市 | 阳春新钢铁有限责任公司 | 工业企业 | 31¦黑色金属冶炼和压延加工业 | 大气环境,土壤污染监管,环境风险管控 | 2024-12-23 | 2#烧结机头废气排放口012(DA012) | 国家标准 | 钢铁烧结、球团工业大气污染物排放标准(GB28662-2012) | （表3）大气污染物特别排放限值,烧结机球团焙烧设备 | [6 empty] | 氮氧化物 | 2024-10-22 | 44 | 45 | mg/m3 | 300 |  | 是 | 否
2024 | 10 | 22 | 00 | 广东省 | 阳江市 | 阳春市 | 阳春新钢铁有限责任公司 | 工业企业 | 31¦黑色金属冶炼和压延加工业 | 大气环境,土壤污染监管,环境风险管控 | 2024-12-23 | 2#烧结机头废气排放口012(DA012) | 国家标准 | 钢铁烧结、球团工业大气污染物排放标准(GB28662-2012) | （表3）大气污染物特别排放限值,烧结机球团焙烧设备 | [6 empty] | 二氧化硫 | 2024-10-22 | 0 | 0 | mg/m3 | 180 |  | 是 | 否
2024 | 10 | 22 | 00 | 广东省 | 阳江市 | 阳春市 | 阳春新钢铁有限责任公司 | 工业企业 | 31¦黑色金属冶炼和压延加工业 | 大气环境,土壤污染监管,环境风险管控 | 2024-12-23 | 2#烧结机头废气排放口012(DA012) | 国家标准 | 钢铁烧结、球团工业大气污染物排放标准(GB28662-2012) | （表3）大气污染物特别排放限值,烧结机球团焙烧设备 | [6 empty] | 颗粒物 | 2024-10-22 | <20 | <20 | mg/m3 | 40 |  | 是 | 否
2024 | 11 | 05 | 00 | 广东省 | 阳江市 | 阳春市 | 阳春鑫通炉料有限公司 | 工业企业 | 3012¦石灰和石膏制造 |  | 2024-12-23 | 废气排放口001(DA001) | 国家标准 | 石灰、电石工业大气污染物排放标准(GB 41618—2022) | 表1 大气污染物排放限值,车间或生产设施排气筒,石灰制造,石灰窑 | [6 empty] | 氮氧化物 | 2024-11-05 | 31 | 79 | mg/m3 | 300 |  | 是 | 否
2024 | 11 | 05 | 00 | 广东省 | 阳江市 | 阳春市 | 阳春鑫通炉料有限公司 | 工业企业 | 3012¦石灰和石膏制造 |  | 2024-12-23 | 废气排放口001(DA001) | 国家标准 | 石灰、电石工业大气污染物排放标准(GB 41618—2022) | 表1 大气污染物排放限值,车间或生产设施排气筒,石灰制造,石灰窑 | [6 empty] | 二氧化硫 | 2024-11-05 | 0 | 0 | mg/m3 | 200 |  | 是 | 否
2024 | 11 | 05 | 00 | 广东省 | 阳江市 | 阳春市 | 阳春鑫通炉料有限公司 | 工业企业 | 3012¦石灰和石膏制造 |  | 2024-12-23 | 废气排放口001(DA001) | 国家标准 | 石灰、电石工业大气污染物排放标准(GB 41618—2022) | 表1 大气污染物排放限值,车间或生产设施排气筒,石灰制造,石灰窑 | [6 empty] | 颗粒物 | 2024-11-05 | <20 | / | mg/m3 | 30 |  | 是 | 否
2024 | 11 | 13 | 00 | 广东省 | 阳江市 | 阳春市 | 阳江市众鑫环保实业有限公司 | 工业企业 | 421¦金属废料和碎屑加工处理 | 大气环境 | 2024-12-23 | 沸腾炉烟气排放口001(DA001) | 地方标准 | 广东省大气污染物排放限值标准 （完整）(DB44/27—2001) | 表2 工艺废气大气污染物排放限值（第二时段） ,最高允许排放浓度,氮氧化物,氮氧化物（其它） | [6 empty] | 氮氧化物 | 2024-11-13 | 71 | 71 | mg/m3 | 120 |  | 是 | 否
2024 | 11 | 13 | 00 | 广东省 | 阳江市 | 阳春市 | 阳江市众鑫环保实业有限公司 | 工业企业 | 421¦金属废料和碎屑加工处理 | 大气环境 | 2024-12-23 | 沸腾炉烟气排放口001(DA001) | 地方标准 | 广东省大气污染物排放限值标准 （完整）(DB44/27—2001) | 表2 工艺废气大气污染物排放限值（第二时段） ,最高允许排放浓度,颗粒物,颗粒物（其它） | [6 empty] | 颗粒物 | 2024-11-13 | <20 | <20 | mg/m3 | 120 |  | 是 | 否
2024 | 11 | 13 | 00 | 广东省 | 阳江市 | 阳春市 | 阳江市众鑫环保实业有限公司 | 工业企业 | 421¦金属废料和碎屑加工处理 | 大气环境 | 2024-12-23 | 沸腾炉烟气排放口001(DA001) | 地方标准 | 广东省大气污染物排放限值标准 （完整）(DB44/27—2001) | 表2 工艺废气大气污染物排放限值（第二时段） ,最高允许排放浓度,二氧化硫,二氧化硫（其它） | [6 empty] | 二氧化硫 | 2024-11-13 | 0 | 0 | mg/m3 | 500 |  | 是 | 否
2024 | 12 | 17 | 00 | 广东省 | 阳江市 | 阳春市 | 广东春潭水泥制造有限公司 | 工业企业 | 3011¦水泥制造 | 大气环境 | 2024-12-23 | 1#窑尾烟囱DA001(DA028) | 国家标准 | 水泥工业大气污染物排放标准(GB4915-2013) | （表2）大气污染物特别排放限值,水泥制造,水泥窑及窑尾余热利用系统 | [6 empty] | 颗粒物 | 2024-12-17 | <20 | <16 | mg/m3 | 20 |  | 是 | 否
2024 | 12 | 17 | 00 | 广东省 | 阳江市 | 阳春市 | 广东春潭水泥制造有限公司 | 工业企业 | 3011¦水泥制造 | 大气环境 | 2024-12-23 | 1#窑尾烟囱DA001(DA028) | 国家标准 | 水泥工业大气污染物排放标准(GB4915-2013) | （表2）大气污染物特别排放限值,水泥制造,水泥窑及窑尾余热利用系统 | [6 empty] | 二氧化硫 | 2024-12-17 | 48 | 39 | mg/m3 | 100 |  | 是 | 否
2024 | 12 | 17 | 00 | 广东省 | 阳江市 | 阳春市 | 广东春潭水泥制造有限公司 | 工业企业 | 3011¦水泥制造 | 大气环境 | 2024-12-23 | 1#窑尾烟囱DA001(DA028) | 国家标准 | 水泥工业大气污染物排放标准(GB4915-2013) | （表2）大气污染物特别排放限值,水泥制造,水泥窑及窑尾余热利用系统 | [6 empty] | 氮氧化物 | 2024-12-17 | 185 | 150 | mg/m3 | 320 |  | 是 | 否
2024 | 11 | 05 | 00 | 广东省 | 阳江市 | 阳春市 | 广东新兴铸管有限公司 | 工业企业 | 3391¦黑色金属铸造 | 大气环境,环境风险管控 | 2024-12-23 | 烧结机头废气处理后排放口001(DA001) | 国家标准 | 钢铁烧结、球团工业大气污染物排放标准(GB28662-2012) | （表3）大气污染物特别排放限值,烧结机球团焙烧设备 | [6 empty] | 二氧化硫 | 2024-11-05 | 0 | 0 | mg/m3 | 180 |  | 是 | 否
2024 | 11 | 05 | 00 | 广东省 | 阳江市 | 阳春市 | 广东新兴铸管有限公司 | 工业企业 | 3391¦黑色金属铸造 | 大气环境,环境风险管控 | 2024-12-23 | 烧结机头废气处理后排放口001(DA001) | 国家标准 | 钢铁烧结、球团工业大气污染物排放标准(GB28662-2012) | （表3）大气污染物特别排放限值,烧结机球团焙烧设备 | [6 empty] | 颗粒物 | 2024-11-05 | <20 | <19 | mg/m3 | 40 |  | 是 | 否
2024 | 11 | 05 | 00 | 广东省 | 阳江市 | 阳春市 | 广东新兴铸管有限公司 | 工业企业 | 3391¦黑色金属铸造 | 大气环境,环境风险管控 | 2024-12-23 | 烧结机头废气处理后排放口001(DA001) | 国家标准 | 钢铁烧结、球团工业大气污染物排放标准(GB28662-2012) | （表3）大气污染物特别排放限值,烧结机球团焙烧设备 | [6 empty] | 氮氧化物 | 2024-11-05 | 34 | 31 | mg/m3 | 300 |  | 是 | 否
2024 | 11 | 12 | 00 | 广东省 | 阳江市 | 阳春市 | 华润水泥（阳春）有限公司 | 工业企业 | 3011¦水泥制造 | 大气环境 | 2024-12-23 | 废气监测点001(DA001) | 国家标准 | 水泥工业大气污染物排放标准(GB4915-2013) | （表2）大气污染物特别排放限值,水泥制造,水泥窑及窑尾余热利用系统 | [6 empty] | 二氧化硫 | 2024-11-12 | 0 | 0 | mg/m3 | 100 |  | 是 | 否
2024 | 11 | 12 | 00 | 广东省 | 阳江市 | 阳春市 | 华润水泥（阳春）有限公司 | 工业企业 | 3011¦水泥制造 | 大气环境 | 2024-12-23 | 废气监测点001(DA001) | 国家标准 | 水泥工业大气污染物排放标准(GB4915-2013) | （表2）大气污染物特别排放限值,水泥制造,水泥窑及窑尾余热利用系统 | [6 empty] | 颗粒物 | 2024-11-12 | <20 | <20 | mg/m3 | 20 |  | 是 | 否
2024 | 11 | 12 | 00 | 广东省 | 阳江市 | 阳春市 | 华润水泥（阳春）有限公司 | 工业企业 | 3011¦水泥制造 | 大气环境 | 2024-12-23 | 废气监测点001(DA001) | 国家标准 | 水泥工业大气污染物排放标准(GB4915-2013) | （表2）大气污染物特别排放限值,水泥制造,水泥窑及窑尾余热利用系统 | [6 empty] | 氮氧化物 | 2024-11-12 | 136 | 130 | mg/m3 | 320 |  | 是 | 否
2024 | 10 | 23 | 00 | 广东省 | 阳江市 | 阳春市 | 科立鑫（阳江）新能源有限公司 | 工业企业 | 2619¦其他基础化学原料制造 | 土壤污染监管,环境风险管控 | 2024-12-23 | 锅炉烟气排放口 | 地方标准 | 广东省锅炉大气污染物排放标准[地标](DB44/765-2019) | 表3大气污染物特别排放限值 | [6 empty] | 颗粒物 | 2024-10-23 | <20 | <20 | mg/m3 | 10 |  | 是 | 否
2024 | 10 | 23 | 00 | 广东省 | 阳江市 | 阳春市 | 科立鑫（阳江）新能源有限公司 | 工业企业 | 2619¦其他基础化学原料制造 | 土壤污染监管,环境风险管控 | 2024-12-23 | 锅炉烟气排放口 | 地方标准 | 广东省锅炉大气污染物排放标准[地标](DB44/765-2019) | 表3大气污染物特别排放限值 | [6 empty] | 二氧化硫 | 2024-10-23 | 0 | 0 | mg/m3 | 35 |  | 是 | 否
2024 | 10 | 23 | 00 | 广东省 | 阳江市 | 阳春市 | 科立鑫（阳江）新能源有限公司 | 工业企业 | 2619¦其他基础化学原料制造 | 土壤污染监管,环境风险管控 | 2024-12-23 | 锅炉烟气排放口 | 地方标准 | 广东省锅炉大气污染物排放标准[地标](DB44/765-2019) | 表3大气污染物特别排放限值 | [6 empty] | 氮氧化物 | 2024-10-23 | 38 | 60 | mg/m3 | 50 |  | 是 | 是 | 0.20
2024 | 12 | 03 | 00 | 广东省 | 阳江市 | 阳春市 | 阳春海螺水泥有限责任公司 | 工业企业 | 3011¦水泥制造 | 大气环境,土壤污染监管,环境风险管控 | 2024-12-23 | 1#窑尾烟囱(DA430) | 国家标准 | 水泥工业大气污染物排放标准(GB4915-2013) | （表2）大气污染物特别排放限值,水泥制造,水泥窑及窑尾余热利用系统 | [6 empty] | 氮氧化物 | 2024-12-03 | 42 | 42 | mg/m3 | 320 |  | 是 | 否
2024 | 12 | 03 | 00 | 广东省 | 阳江市 | 阳春市 | 阳春海螺水泥有限责任公司 | 工业企业 | 3011¦水泥制造 | 大气环境,土壤污染监管,环境风险管控 | 2024-12-23 | 1#窑尾烟囱(DA430) | 国家标准 | 水泥工业大气污染物排放标准(GB4915-2013) | （表2）大气污染物特别排放限值,水泥制造,水泥窑及窑尾余热利用系统 | [6 empty] | 二氧化硫 | 2024-12-03 | 0 | 0 | mg/m3 | 100 |  | 是 | 否
2024 | 12 | 03 | 00 | 广东省 | 阳江市 | 阳春市 | 阳春海螺水泥有限责任公司 | 工业企业 | 3011¦水泥制造 | 大气环境,土壤污染监管,环境风险管控 | 2024-12-23 | 1#窑尾烟囱(DA430) | 国家标准 | 水泥工业大气污染物排放标准(GB4915-2013) | （表2）大气污染物特别排放限值,水泥制造,水泥窑及窑尾余热利用系统 | [6 empty] | 颗粒物 | 2024-12-03 | <20 | <20 | mg/m3 | 20 |  | 是 | 否
2024 | 12 | 16 | 00 | 广东省 | 阳江市 | 阳春市 | 阳春市春湾镇清水塘联营页岩环保砖建材厂 | 工业企业 | 3031¦粘土砖瓦及建筑砌块制造 | 大气环境 | 2024-12-23 | 隧道窑废气排放口001(DA001) | 国家标准 | 砖瓦工业大气污染物排放标准(GB29620-2013) | 表2 新建企业大气污染物排放限值,人工干燥及焙烧 | [6 empty] | 氮氧化物 | 2024-12-16 | 6 | 14 | mg/m3 | 200 |  | 是 | 否
2024 | 12 | 16 | 00 | 广东省 | 阳江市 | 阳春市 | 阳春市春湾镇清水塘联营页岩环保砖建材厂 | 工业企业 | 3031¦粘土砖瓦及建筑砌块制造 | 大气环境 | 2024-12-23 | 隧道窑废气排放口001(DA001) | 国家标准 | 砖瓦工业大气污染物排放标准(GB29620-2013) | 表2 新建企业大气污染物排放限值,人工干燥及焙烧 | [6 empty] | 颗粒物 | 2024-12-16 | <20 | <46 | mg/m3 | 30 |  | 是 | 否
2024 | 12 | 16 | 00 | 广东省 | 阳江市 | 阳春市 | 阳春市春湾镇清水塘联营页岩环保砖建材厂 | 工业企业 | 3031¦粘土砖瓦及建筑砌块制造 | 大气环境 | 2024-12-23 | 隧道窑废气排放口001(DA001) | 国家标准 | 砖瓦工业大气污染物排放标准(GB29620-2013) | 表2 新建企业大气污染物排放限值,原料燃烧破碎及制备成型 | [6 empty] | 二氧化硫 | 2024-12-16 | 52 | 120 | mg/m3 | 150 |  | 是 | 否
2024 | 07 | 10 | 00 | 广东省 | 阳江市 | 阳春市 | 阳春市宏鑫环保科技有限公司 | 固废处置厂 | 7724¦危险废物治理 | 土壤污染监管,环境风险管控 | 2024-12-23 | 熔炼废气排放口001(DA001) | 国家标准 | 危险废物焚烧污染控制标准(GB 18484—2020) | 表 3 危险废物焚烧设施烟气污染物排放浓度限值,1 小时均值 | [6 empty] | 颗粒物 | 2024-07-10 | <20 | <20 | mg/m3 | 30 |  | 是 | 否
2024 | 07 | 10 | 00 | 广东省 | 阳江市 | 阳春市 | 阳春市宏鑫环保科技有限公司 | 固废处置厂 | 7724¦危险废物治理 | 土壤污染监管,环境风险管控 | 2024-12-23 | 熔炼废气排放口001(DA001) | 国家标准 | 危险废物焚烧污染控制标准(GB 18484—2020) | 表 3 危险废物焚烧设施烟气污染物排放浓度限值,1 小时均值 | [6 empty] | 氮氧化物 | 2024-07-10 | 45 | 20 | mg/m3 | 300 |  | 是 | 否
2024 | 07 | 09 | 00 | 广东省 | 阳江市 | 阳春市 | 阳春市嘉桦纸业有限公司 | 工业企业 | 2221¦机制纸及纸板制造 |  | 2024-12-23 | 锅炉废气排放口(DA001) | 地方标准 | 广东省锅炉大气污染物排放标准[地标](DB44/765-2019) | 表1在用锅炉大气污染物排放浓度限值（珠三角地区）,燃煤锅炉 | [6 empty] | 氮氧化物 | 2024-07-09 | 54 | 105 | mg/m3 | 200 |  | 是 | 否
2024 | 07 | 09 | 00 | 广东省 | 阳江市 | 阳春市 | 阳春市嘉桦纸业有限公司 | 工业企业 | 2221¦机制纸及纸板制造 |  | 2024-12-23 | 锅炉废气排放口(DA001) | 地方标准 | 广东省锅炉大气污染物排放标准[地标](DB44/765-2019) | 表1在用锅炉大气污染物排放浓度限值（珠三角地区）,燃煤锅炉 | [6 empty] | 二氧化硫 | 2024-07-09 | 26 | 50 | mg/m3 | 200 |  | 是 | 否
2024 | 07 | 09 | 00 | 广东省 | 阳江市 | 阳春市 | 阳春市嘉桦纸业有限公司 | 工业企业 | 2221¦机制纸及纸板制造 |  | 2024-12-23 | 锅炉废气排放口(DA001) | 地方标准 | 广东省锅炉大气污染物排放标准[地标](DB44/765-2019) | 表1在用锅炉大气污染物排放浓度限值（珠三角地区）,燃煤锅炉 | [6 empty] | 颗粒物 | 2024-07-09 | <20 | / | mg/m3 | 30 |  | 是 | 否
2024 | 12 | 05 | 00 | 广东省 | 阳江市 | 阳春市 | 阳春市维美纸业有限公司 | 工业企业 | 2221¦机制纸及纸板制造 | 水环境 | 2024-12-23 | 废气排放口001(DA001) | 地方标准 | 广东省锅炉大气污染物排放标准[地标](DB44/765-2019) | 表2新建锅炉大气污染物排放浓度限值,燃煤锅炉 | [6 empty] | 氮氧化物 | 2024-12-05 | 94 | 168 | mg/m3 | 200 |  | 是 | 否
2024 | 12 | 05 | 00 | 广东省 | 阳江市 | 阳春市 | 阳春市维美纸业有限公司 | 工业企业 | 2221¦机制纸及纸板制造 | 水环境 | 2024-12-23 | 废气排放口001(DA001) | 地方标准 | 广东省锅炉大气污染物排放标准[地标](DB44/765-2019) | 表2新建锅炉大气污染物排放浓度限值,燃煤锅炉 | [6 empty] | 颗粒物 | 2024-12-05 | <20 | <36 | mg/m3 | 30 |  | 是 | 否
2024 | 12 | 05 | 00 | 广东省 | 阳江市 | 阳春市 | 阳春市维美纸业有限公司 | 工业企业 | 2221¦机制纸及纸板制造 | 水环境 | 2024-12-23 | 废气排放口001(DA001) | 地方标准 | 广东省锅炉大气污染物排放标准[地标](DB44/765-2019) | 表2新建锅炉大气污染物排放浓度限值,燃煤锅炉 | [6 empty] | 二氧化硫 | 2024-12-05 | 0 | 0 | mg/m3 | 200 |  | 是 | 否
2024 | 10 | 22 | 00 | 广东省 | 阳江市 | 阳春市 | 阳春市行晖纸业有限公司 | 工业企业 | 2221¦机制纸及纸板制造 | 水环境,大气环境,噪声 | 2024-12-23 | 锅炉废气排放口(DA001) | 地方标准 | 广东省锅炉大气污染物排放标准[地标](DB44/765-2019) | 表2新建锅炉大气污染物排放浓度限值,燃煤锅炉 | [6 empty] | 二氧化硫 | 2024-10-22 | 0 | 0 | mg/m3 | 200 |  | 是 | 否
2024 | 10 | 22 | 00 | 广东省 | 阳江市 | 阳春市 | 阳春市行晖纸业有限公司 | 工业企业 | 2221¦机制纸及纸板制造 | 水环境,大气环境,噪声 | 2024-12-23 | 锅炉废气排放口(DA001) | 地方标准 | 广东省锅炉大气污染物排放标准[地标](DB44/765-2019) | 表2新建锅炉大气污染物排放浓度限值,燃煤锅炉 | [6 empty] | 颗粒物 | 2024-10-22 | <20 | <23 | mg/m3 | 30 |  | 是 | 否
2024 | 10 | 22 | 00 | 广东省 | 阳江市 | 阳春市 | 阳春市行晖纸业有限公司 | 工业企业 | 2221¦机制纸及纸板制造 | 水环境,大气环境,噪声 | 2024-12-23 | 锅炉废气排放口(DA001) | 地方标准 | 广东省锅炉大气污染物排放标准[地标](DB44/765-2019) | 表2新建锅炉大气污染物排放浓度限值,燃煤锅炉 | [6 empty] | 氮氧化物 | 2024-10-22 | 41 | 23 | mg/m3 | 200 |  | 是 | 否
2024 | 10 | 22 | 00 | 广东省 | 阳江市 | 阳春市 | 阳春新钢铁有限责任公司 | 工业企业 | 31¦黑色金属冶炼和压延加工业 | 大气环境,土壤污染监管,环境风险管控 | 2024-12-23 | 2#烧结机头废气排放口012(DA012) | 国家标准 | 钢铁烧结、球团工业大气污染物排放标准(GB28662-2012) | （表3）大气污染物特别排放限值,烧结机球团焙烧设备 | [6 empty] | 氮氧化物 | 2024-10-22 | 44 | 45 | mg/m3 | 300 |  | 是 | 否
2024 | 10 | 22 | 00 | 广东省 | 阳江市 | 阳春市 | 阳春新钢铁有限责任公司 | 工业企业 | 31¦黑色金属冶炼和压延加工业 | 大气环境,土壤污染监管,环境风险管控 | 2024-12-23 | 2#烧结机头废气排放口012(DA012) | 国家标准 | 钢铁烧结、球团工业大气污染物排放标准(GB28662-2012) | （表3）大气污染物特别排放限值,烧结机球团焙烧设备 | [6 empty] | 二氧化硫 | 2024-10-22 | 0 | 0 | mg/m3 | 180 |  | 是 | 否
2024 | 10 | 22 | 00 | 广东省 | 阳江市 | 阳春市 | 阳春新钢铁有限责任公司 | 工业企业 | 31¦黑色金属冶炼和压延加工业 | 大气环境,土壤污染监管,环境风险管控 | 2024-12-23 | 2#烧结机头废气排放口012(DA012) | 国家标准 | 钢铁烧结、球团工业大气污染物排放标准(GB28662-2012) | （表3）大气污染物特别排放限值,烧结机球团焙烧设备 | [6 empty] | 颗粒物 | 2024-10-22 | <20 | <20 | mg/m3 | 40 |  | 是 | 否
2024 | 11 | 05 | 00 | 广东省 | 阳江市 | 阳春市 | 阳春鑫通炉料有限公司 | 工业企业 | 3012¦石灰和石膏制造 |  | 2024-12-23 | 废气排放口001(DA001) | 国家标准 | 石灰、电石工业大气污染物排放标准(GB 41618—2022) | 表1 大气污染物排放限值,车间或生产设施排气筒,石灰制造,石灰窑 | [6 empty] | 氮氧化物 | 2024-11-05 | 31 | 79 | mg/m3 | 300 |  | 是 | 否
2024 | 11 | 05 | 00 | 广东省 | 阳江市 | 阳春市 | 阳春鑫通炉料有限公司 | 工业企业 | 3012¦石灰和石膏制造 |  | 2024-12-23 | 废气排放口001(DA001) | 国家标准 | 石灰、电石工业大气污染物排放标准(GB 41618—2022) | 表1 大气污染物排放限值,车间或生产设施排气筒,石灰制造,石灰窑 | [6 empty] | 二氧化硫 | 2024-11-05 | 0 | 0 | mg/m3 | 200 |  | 是 | 否
2024 | 11 | 05 | 00 | 广东省 | 阳江市 | 阳春市 | 阳春鑫通炉料有限公司 | 工业企业 | 3012¦石灰和石膏制造 |  | 2024-12-23 | 废气排放口001(DA001) | 国家标准 | 石灰、电石工业大气污染物排放标准(GB 41618—2022) | 表1 大气污染物排放限值,车间或生产设施排气筒,石灰制造,石灰窑 | [6 empty] | 颗粒物 | 2024-11-05 | <20 | / | mg/m3 | 30 |  | 是 | 否
2024 | 11 | 13 | 00 | 广东省 | 阳江市 | 阳春市 | 阳江市众鑫环保实业有限公司 | 工业企业 | 421¦金属废料和碎屑加工处理 | 大气环境 | 2024-12-23 | 沸腾炉烟气排放口001(DA001) | 地方标准 | 广东省大气污染物排放限值标准 （完整）(DB44/27—2001) | 表2 工艺废气大气污染物排放限值（第二时段） ,最高允许排放浓度,氮氧化物,氮氧化物（其它） | [6 empty] | 氮氧化物 | 2024-11-13 | 71 | 71 | mg/m3 | 120 |  | 是 | 否
2024 | 11 | 13 | 00 | 广东省 | 阳江市 | 阳春市 | 阳江市众鑫环保实业有限公司 | 工业企业 | 421¦金属废料和碎屑加工处理 | 大气环境 | 2024-12-23 | 沸腾炉烟气排放口001(DA001) | 地方标准 | 广东省大气污染物排放限值标准 （完整）(DB44/27—2001) | 表2 工艺废气大气污染物排放限值（第二时段） ,最高允许排放浓度,颗粒物,颗粒物（其它） | [6 empty] | 颗粒物 | 2024-11-13 | <20 | <20 | mg/m3 | 120 |  | 是 | 否
2024 | 11 | 13 | 00 | 广东省 | 阳江市 | 阳春市 | 阳江市众鑫环保实业有限公司 | 工业企业 | 421¦金属废料和碎屑加工处理 | 大气环境 | 2024-12-23 | 沸腾炉烟气排放口001(DA001) | 地方标准 | 广东省大气污染物排放限值标准 （完整）(DB44/27—2001) | 表2 工艺废气大气污染物排放限值（第二时段） ,最高允许排放浓度,二氧化硫,二氧化硫（其它） | [6 empty] | 二氧化硫 | 2024-11-13 | 0 | 0 | mg/m3 | 500 |  | 是 | 否
2024 | 11 | 08 | 00 | 广东省 | 阳江市 | 阳西县 | 阳江粤玻实业有限公司 | 工业企业 | 3055¦玻璃包装容器制造 | 大气环境 | 2025-01-26 | 玻璃炉窑排放口001(DA001) | 地方标准 | 广东省锅炉大气污染物排放标准[地标](DB44/765-2019) | 表2新建锅炉大气污染物排放浓度限值,燃煤锅炉 |  |  |  |  | 12.8 |  | 颗粒物 | 2024-11-08 | 26 | 26 | mg/m3 | 30 |  | 是 | 否
2024 | 11 | 08 | 00 | 广东省 | 阳江市 | 阳西县 | 阳江粤玻实业有限公司 | 工业企业 | 3055¦玻璃包装容器制造 | 大气环境 | 2025-01-26 | 玻璃炉窑排放口001(DA001) | 地方标准 | 广东省锅炉大气污染物排放标准[地标](DB44/765-2019) | 表2新建锅炉大气污染物排放浓度限值,燃煤锅炉 |  |  |  |  | 12.8 |  | 氮氧化物 | 2024-11-08 | 263 | 421 | mg/m3 | 200 |  | 是 | 是 | 1.10
2024 | 11 | 08 | 00 | 广东省 | 阳江市 | 阳西县 | 阳江粤玻实业有限公司 | 工业企业 | 3055¦玻璃包装容器制造 | 大气环境 | 2025-01-26 | 玻璃炉窑排放口001(DA001) | 地方标准 | 广东省锅炉大气污染物排放标准[地标](DB44/765-2019) | 表2新建锅炉大气污染物排放浓度限值,燃煤锅炉 |  |  |  |  | 12.8 |  | 二氧化硫 | 2024-11-08 | 36 | 58 | mg/m3 | 200 |  | 是 | 否
2024 | 11 | 05 | 00 | 广东省 | 阳江市 | 阳东区 | 广东康力日用制品有限公司 | 工业企业 | 3389¦其他金属制日用品制造 | 土壤污染监管 | 2024-12-20 | DA002废气f处理后排放监测口 | 地方标准 | 印刷行业挥发性有机化合物 排放标准[地标][地标](DB44/815-2010) | 表 2 排气筒 VOCs 排放限值,凹版印刷、凸版印刷、丝网 印刷、平版印刷（以金属、 陶瓷、玻璃为承印物的平版 印刷）,I时段 |  | 1420 |  |  |  |  | 甲苯与二甲苯合计 | 2024-11-05 | 0.112 | 0.112 | mg/m3 | 30 |  | 是 | 否
2024 | 11 | 05 | 00 | 广东省 | 阳江市 | 阳东区 | 广东康力日用制品有限公司 | 工业企业 | 3389¦其他金属制日用品制造 | 土壤污染监管 | 2024-12-20 | DA002废气f处理后排放监测口 |  |  |  |  | 1420 |  |  |  |  | 甲苯 | 2024-11-05 | 0.019 | 0.019 | mg/m3 |  |  | 否
2024 | 11 | 05 | 00 | 广东省 | 阳江市 | 阳东区 | 广东康力日用制品有限公司 | 工业企业 | 3389¦其他金属制日用品制造 | 土壤污染监管 | 2024-12-20 | DA002废气f处理后排放监测口 |  |  |  |  | 1420 |  |  |  |  | 二甲苯 | 2024-11-05 | 0.093 | 0.093 | mg/m3 |  |  | 否
2024 | 11 | 05 | 00 | 广东省 | 阳江市 | 阳东区 | 广东康力日用制品有限公司 | 工业企业 | 3389¦其他金属制日用品制造 | 土壤污染监管 | 2024-12-20 | DA002废气f处理后排放监测口 | 地方标准 | 广东省印刷行业挥发性有机化合物 排放标准[地标][地标](DB44/815-2010) | 表 2 排气筒 VOCs 排放限值 ,Ⅰ时段 |  | 1420 |  |  |  |  | 总VOCs | 2024-11-05 | 0.533 | 0.533 | mg/m3 | 120 |  | 是 | 否
2024 | 11 | 05 | 00 | 广东省 | 阳江市 | 阳东区 | 广东康力日用制品有限公司 | 工业企业 | 3389¦其他金属制日用品制造 | 土壤污染监管 | 2024-12-20 | DA002废气f处理后排放监测口 | 地方标准 | 印刷行业挥发性有机化合物 排放标准[地标][地标](DB44/815-2010) | 表 2 排气筒 VOCs 排放限值,平版印刷（不含以金属、陶 瓷、玻璃为承印物的平版印 刷）、柔性版印刷,Ⅰ时段 |  | 1420 |  |  |  |  | 苯 | 2024-11-05 | 0.023 | 0.023 | mg/m3 | 1 |  | 是 | 否
2024 | 11 | 08 | 00 | 广东省 | 阳江市 | 阳东区 | 阳江绿源人造板有限公司 | 工业企业 | 202¦人造板制造 | 大气环境 | 2024-12-20 | FQ001排气筒 | 地方标准 | 广东省大气污染物排放限值标准 （完整）(DB44/27—2001) | 表1 工艺废气大气污染物排放限值（第一时段）,最高允许排放浓度 |  | 152182 |  |  |  |  | 甲醛 | 2024-11-08 | 0.59 | 0.59 | mg/m3 | 25 |  | 是 | 否
2024 | 11 | 08 | 00 | 广东省 | 阳江市 | 阳东区 | 阳江绿源人造板有限公司 | 工业企业 | 202¦人造板制造 | 大气环境 | 2024-12-20 | FQ001排气筒 | 地方标准 | 广东省大气污染物排放限值标准 （完整）(DB44/27—2001) | 表2 工艺废气大气污染物排放限值（第二时段） ,最高允许排放浓度,二氧化硫,二氧化硫（其它） |  | 152182 |  |  |  |  | 二氧化硫 | 2024-11-08 | <3 | <3 | mg/m3 | 500 |  | 是 | 否
2024 | 11 | 08 | 00 | 广东省 | 阳江市 | 阳东区 | 阳江绿源人造板有限公司 | 工业企业 | 202¦人造板制造 | 大气环境 | 2024-12-20 | FQ001排气筒 | 地方标准 | 广东省大气污染物排放限值标准 （完整）(DB44/27—2001) | 表1 工艺废气大气污染物排放限值（第一时段）,最高允许排放浓度,颗粒物,其它 |  | 152182 |  |  |  |  | 颗粒物 | 2024-11-08 | <20 | <20 | mg/m3 | 120 |  | 是 | 否
2024 | 11 | 08 | 00 | 广东省 | 阳江市 | 阳东区 | 阳江绿源人造板有限公司 | 工业企业 | 202¦人造板制造 | 大气环境 | 2024-12-20 | FQ001排气筒 | 地方标准 | 广东省大气污染物排放限值标准 （完整）(DB44/27—2001) | 表2 工艺废气大气污染物排放限值（第二时段） ,最高允许排放浓度,氮氧化物,氮氧化物（其它） |  | 152182 |  |  |  |  | 氮氧化物 | 2024-11-08 | 23 | 23 | mg/m3 | 120 |  | 是 | 否
2024 | 11 | 07 | 00 | 广东省 | 阳江市 | 阳东区 | 阳江十八子精密特钢有限公司 | 工业企业 | 31¦黑色金属冶炼和压延加工业 | 水环境,大气环境 | 2024-12-20 | DA016电炉烟气处理监测口 | 地方标准 | 广东省大气污染物排放限值标准 （完整）(DB44/27—2001) | 表2 工艺废气大气污染物排放限值（第二时段） ,最高允许排放浓度,颗粒物,颗粒物（其它） |  | 24083 |  |  |  |  | 颗粒物 | 2024-11-07 | <20 | <20 | mg/m3 | 120 |  | 是 | 否

## 废水
执法监测废水排放数据
监测年 | 监测月 | 监测日 | 监测时 | 省 | 市 | 县 | 企业名称 | 企业类别 | 行业类别 | 名录类别 | 报送日期 | 监测点名称 | 排放标准类型 | 排放标准名称 | 标准条目 | 废水工作负荷(%) | 废水流量(m³/s) | 废水水温(℃) | 监测项目 | 项目监测日期 | 排放浓度 | 取值单位 | 排放上限 | 排放下限 | 是否有评价限值 | 是否超标 | 超标倍数
2024 | 03 | 06 | 00 | 广东省 | 阳江市 | 阳春市 | 广东安蒂丝纤维有限公司 | 工业企业 | 175¦化纤织造及印染精加工 | 水环境,土壤污染监管 | 2024-12-23 | 污水排放口(DW001) | 国家标准 | 纺织染整工业水污染物排放标准(GB4287-2012) | （表3）水污染物特别排放限值,企业废水总排放口,直接排放 |  |  |  | 化学需氧量 | 2024-03-06 | 64 | mg/L | 80 |  | 是 | 否
2024 | 03 | 06 | 00 | 广东省 | 阳江市 | 阳春市 | 广东安蒂丝纤维有限公司 | 工业企业 | 175¦化纤织造及印染精加工 | 水环境,土壤污染监管 | 2024-12-23 | 污水排放口(DW001) | 地方标准 | 广东省水污染排放限值标准(DB44/26—2001) | 表2 第二类污染物最高允许排放浓度 (第一时段),一级标准,其他排污单位 |  |  |  | 氨氮（NH3-N） | 2024-03-06 | 4.10 | mg/L | 10 |  | 是 | 否
2024 | 03 | 06 | 00 | 广东省 | 阳江市 | 阳春市 | 广东安蒂丝纤维有限公司 | 工业企业 | 175¦化纤织造及印染精加工 | 水环境,土壤污染监管 | 2024-12-23 | 污水排放口(DW001) | 地方标准 | 广东省水污染排放限值标准(DB44/26—2001) | 表2 第二类污染物最高允许排放浓度 (第一时段),二级标准,其他排污单位 |  |  |  | 悬浮物 | 2024-03-06 | 22 | mg/L | 50 |  | 是 | 否
2024 | 01 | 29 | 00 | 广东省 | 阳江市 | 阳春市 | 广东省阳春酒厂有限公司 | 工业企业 | 1512¦白酒制造 | 水环境 | 2024-12-23 | 污水排放口001 | 国家标准 | 发酵酒精和白酒工业水污染物排放标准(GB27631-2011) | 现有和新建企业水污染物排放限值,企业废水总排放口,直接排放 |  |  |  | 悬浮物 | 2024-01-29 | 6 | mg/L | 50 |  | 是 | 否
2024 | 01 | 29 | 00 | 广东省 | 阳江市 | 阳春市 | 广东省阳春酒厂有限公司 | 工业企业 | 1512¦白酒制造 | 水环境 | 2024-12-23 | 污水排放口001 | 地方标准 | 广东省水污染排放限值标准(DB44/26—2001) | 表4 第二类污染物最高允许排放浓度 (第二时段),一级标准,其他排污单位 |  |  |  | 化学需氧量 | 2024-01-29 | 33 | mg/L | 90 |  | 是 | 否
2024 | 01 | 29 | 00 | 广东省 | 阳江市 | 阳春市 | 广东省阳春酒厂有限公司 | 工业企业 | 1512¦白酒制造 | 水环境 | 2024-12-23 | 污水排放口001 | 地方标准 | 广东省水污染排放限值标准(DB44/26—2001) | 表2 第二类污染物最高允许排放浓度 (第一时段),一级标准,其他排污单位 |  |  |  | 氨氮（NH3-N） | 2024-01-29 | 0.617 | mg/L | 10 |  | 是 | 否
2024 | 05 | 07 | 00 | 广东省 | 阳江市 | 阳春市 | 广东省阳春酒厂有限公司 | 工业企业 | 1512¦白酒制造 | 水环境 | 2024-12-23 | 污水排放口001 | 地方标准 | 广东省水污染排放限值标准(DB44/26—2001) | 表4 第二类污染物最高允许排放浓度 (第二时段),一级标准,其他排污单位 |  |  |  | 化学需氧量 | 2024-05-07 | 17 | mg/L | 90 |  | 是 | 否
2024 | 05 | 07 | 00 | 广东省 | 阳江市 | 阳春市 | 广东省阳春酒厂有限公司 | 工业企业 | 1512¦白酒制造 | 水环境 | 2024-12-23 | 污水排放口001 | 国家标准 | 发酵酒精和白酒工业水污染物排放标准(GB27631-2011) | 现有和新建企业水污染物排放限值,企业废水总排放口,直接排放 |  |  |  | 悬浮物 | 2024-05-07 | 17 | mg/L | 50 |  | 是 | 否
2024 | 05 | 07 | 00 | 广东省 | 阳江市 | 阳春市 | 广东省阳春酒厂有限公司 | 工业企业 | 1512¦白酒制造 | 水环境 | 2024-12-23 | 污水排放口001 | 地方标准 | 广东省水污染排放限值标准(DB44/26—2001) | 表2 第二类污染物最高允许排放浓度 (第一时段),一级标准,其他排污单位 |  |  |  | 氨氮（NH3-N） | 2024-05-07 | 0.950 | mg/L | 10 |  | 是 | 否
2024 | 09 | 03 | 00 | 广东省 | 阳江市 | 阳春市 | 广东省阳春酒厂有限公司 | 工业企业 | 1512¦白酒制造 | 水环境 | 2024-12-23 | 污水排放口001 | 国家标准 | 发酵酒精和白酒工业水污染物排放标准(GB27631-2011) | 现有和新建企业水污染物排放限值,企业废水总排放口,直接排放 |  |  |  | 悬浮物 | 2024-09-03 | 19 | mg/L | 50 |  | 是 | 否
2024 | 09 | 03 | 00 | 广东省 | 阳江市 | 阳春市 | 广东省阳春酒厂有限公司 | 工业企业 | 1512¦白酒制造 | 水环境 | 2024-12-23 | 污水排放口001 | 地方标准 | 广东省水污染排放限值标准(DB44/26—2001) | 表2 第二类污染物最高允许排放浓度 (第一时段),一级标准,其他排污单位 |  |  |  | 氨氮（NH3-N） | 2024-09-03 | 1.86 | mg/L | 10 |  | 是 | 否
2024 | 09 | 03 | 00 | 广东省 | 阳江市 | 阳春市 | 广东省阳春酒厂有限公司 | 工业企业 | 1512¦白酒制造 | 水环境 | 2024-12-23 | 污水排放口001 | 地方标准 | 广东省水污染排放限值标准(DB44/26—2001) | 表4 第二类污染物最高允许排放浓度 (第二时段),一级标准,其他排污单位 |  |  |  | 化学需氧量 | 2024-09-03 | 36 | mg/L | 90 |  | 是 | 否
2024 | 09 | 03 | 00 | 广东省 | 阳江市 | 阳春市 | 广东省阳春酒厂有限公司 | 工业企业 | 1512¦白酒制造 | 水环境 | 2024-12-23 | 污水排放口001 | 地方标准 | 水污染物排放限值(44/26-2001) | 总磷（以P计） |  |  |  | 总磷（以P计） | 2024-09-03 | 0.07 | mg/L | 0.5 |  | 是 | 否
2024 | 10 | 16 | 00 | 广东省 | 阳江市 | 阳春市 | 广东省阳春酒厂有限公司 | 工业企业 | 1512¦白酒制造 | 水环境 | 2024-12-23 | 污水排放口001 | 国家标准 | 发酵酒精和白酒工业水污染物排放标准(GB27631-2011) | 现有和新建企业水污染物排放限值,企业废水总排放口,直接排放 |  |  |  | 悬浮物 | 2024-10-16 | 9 | mg/L | 50 |  | 是 | 否
2024 | 10 | 16 | 00 | 广东省 | 阳江市 | 阳春市 | 广东省阳春酒厂有限公司 | 工业企业 | 1512¦白酒制造 | 水环境 | 2024-12-23 | 污水排放口001 | 地方标准 | 水污染物排放限值(44/26-2001) | 总磷（以P计） |  |  |  | 总磷（以P计） | 2024-10-16 | 0.06 | mg/L | 0.5 |  | 是 | 否
2024 | 10 | 16 | 00 | 广东省 | 阳江市 | 阳春市 | 广东省阳春酒厂有限公司 | 工业企业 | 1512¦白酒制造 | 水环境 | 2024-12-23 | 污水排放口001 | 地方标准 | 广东省水污染排放限值标准(DB44/26—2001) | 表4 第二类污染物最高允许排放浓度 (第二时段),一级标准,其他排污单位 |  |  |  | 化学需氧量 | 2024-10-16 | 6 | mg/L | 90 |  | 是 | 否
2024 | 10 | 16 | 00 | 广东省 | 阳江市 | 阳春市 | 广东省阳春酒厂有限公司 | 工业企业 | 1512¦白酒制造 | 水环境 | 2024-12-23 | 污水排放口001 | 地方标准 | 广东省水污染排放限值标准(DB44/26—2001) | 表2 第二类污染物最高允许排放浓度 (第一时段),一级标准,其他排污单位 |  |  |  | 氨氮（NH3-N） | 2024-10-16 | 1.62 | mg/L | 10 |  | 是 | 否
2024 | 07 | 30 | 00 | 广东省 | 阳江市 | 阳春市 | 广东一片天医药集团制药有限公司 | 工业企业 | 27¦医药制造业 |  | 2024-12-23 | 废水排放口(DW001) | 地方标准 | 水污染物排放限值标准（勿选）(DB44/26—2001) | 表2 第二类污染物最高允许排放浓度,第一时段,一级标准 |  |  |  | 总氮（以N计） | 2024-07-30 | 5.04 | mg/L | 50 | 0 | 是 | 否
2024 | 07 | 30 | 00 | 广东省 | 阳江市 | 阳春市 | 广东一片天医药集团制药有限公司 | 工业企业 | 27¦医药制造业 |  | 2024-12-23 | 废水排放口(DW001) | 地方标准 | 广东省水污染排放限值标准(DB44/26—2001) | 表4 第二类污染物最高允许排放浓度 (第二时段),三级标准,生物制药、皮革、苎麻脱胶、化纤浆粕工业、天然橡胶乳加工、合成脂肪酸、湿法纤维板、染料、洗毛、有机磷农药工业 |  |  |  | 化学需氧量 | 2024-07-30 | 94 | mg/L | 1000 |  | 是 | 否
2024 | 07 | 30 | 00 | 广东省 | 阳江市 | 阳春市 | 广东一片天医药集团制药有限公司 | 工业企业 | 27¦医药制造业 |  | 2024-12-23 | 废水排放口(DW001) | 地方标准 | 广东省水污染排放限值标准(DB44/26—2001) | 表4 第二类污染物最高允许排放浓度 (第二时段),三级标准,医药原料药、染料、石油化工工业 |  |  |  | 氨氮 | 2024-07-30 | 1.54 | mg/L | 25 |  | 是 | 否
2024 | 07 | 30 | 00 | 广东省 | 阳江市 | 阳春市 | 广东一片天医药集团制药有限公司 | 工业企业 | 27¦医药制造业 |  | 2024-12-23 | 废水排放口(DW001) | 地方标准 | 广东省水污染排放限值标准(DB44/26—2001) | 表4 第二类污染物最高允许排放浓度 (第二时段),三级标准,其他排污单位 |  |  |  | 悬浮物 | 2024-07-30 | 23 | mg/L | 400 |  | 是 | 否
2024 | 07 | 30 | 00 | 广东省 | 阳江市 | 阳春市 | 广东一片天医药集团制药有限公司 | 工业企业 | 27¦医药制造业 |  | 2024-12-23 | 废水排放口(DW001) | 地方标准 | 广东省水污染排放限值标准（勿选）(DB44/26-2001) | 第二类污染物最高允许排放浓度 |  |  |  | 总磷 | 2024-07-30 | 0.23 | mg/L | 2.5 |  | 是 | 否
2024 | 07 | 02 | 00 | 广东省 | 阳江市 | 阳春市 | 阳春市碧源春环保科技有限公司（八甲镇生活污水处理站） | 污水处理厂 | 4620¦污水处理及其再生利用 | 水环境 | 2024-12-23 | 污水排放口(DW001) | 国家标准 | 城镇污水处理厂污染物排放标准[国标](GB18918-2002) | （表1）基本控制项目最高允许排放浓度（日均值）,一级标准（水温＞12℃或≤12℃）,A标准,通用 |  |  |  | 总氮（以N计） | 2024-07-02 | 10.9 | mg/L | 15 |  | 是 | 否
2024 | 07 | 02 | 00 | 广东省 | 阳江市 | 阳春市 | 阳春市碧源春环保科技有限公司（八甲镇生活污水处理站） | 污水处理厂 | 4620¦污水处理及其再生利用 | 水环境 | 2024-12-23 | 污水排放口(DW001) | 地方标准 | 广东省水污染排放限值标准(DB44/26—2001) | 表2 第二类污染物最高允许排放浓度 (第一时段),一级标准,城镇二级污水处理厂 |  |  |  | 化学需氧量 | 2024-07-02 | 12 | mg/L | 40 |  | 是 | 否
2024 | 07 | 02 | 00 | 广东省 | 阳江市 | 阳春市 | 阳春市碧源春环保科技有限公司（八甲镇生活污水处理站） | 污水处理厂 | 4620¦污水处理及其再生利用 | 水环境 | 2024-12-23 | 污水排放口(DW001) | 国家标准 | 城镇污水处理厂污染物排放标准[国标](GB18918-2002) | A标准 |  |  |  | 氨氮（NH3-N） | 2024-07-02 | 2.58 | mg/L | 8 |  | 是 | 否
2024 | 07 | 02 | 00 | 广东省 | 阳江市 | 阳春市 | 阳春市碧源春环保科技有限公司（八甲镇生活污水处理站） | 污水处理厂 | 4620¦污水处理及其再生利用 | 水环境 | 2024-12-23 | 污水排放口(DW001) | 国家标准 | 城镇污水处理厂污染物排放标准[国标](GB18918-2002) | （表1）基本控制项目最高允许排放浓度（日均值）,一级标准（水温＞12℃或≤12℃）,A标准,2006年1月1日后建设 |  |  |  | 总磷（以P计） | 2024-07-02 | 0.28 | mg/L | 0.5 |  | 是 | 否
2024 | 07 | 02 | 00 | 广东省 | 阳江市 | 阳春市 | 阳春市碧源春环保科技有限公司（河口镇生活污水处理站） | 污水处理厂 | 4620¦污水处理及其再生利用 | 水环境 | 2024-12-23 | 污水排放口(DW001) | 国家标准 | 城镇污水处理厂污染物排放标准[国标](GB18918-2002) | （表1）基本控制项目最高允许排放浓度（日均值）,一级标准（水温＞12℃或≤12℃）,A标准,通用 |  |  |  | 总氮（以N计） | 2024-07-02 | 7.32 | mg/L | 15 |  | 是 | 否
2024 | 07 | 02 | 00 | 广东省 | 阳江市 | 阳春市 | 阳春市碧源春环保科技有限公司（河口镇生活污水处理站） | 污水处理厂 | 4620¦污水处理及其再生利用 | 水环境 | 2024-12-23 | 污水排放口(DW001) | 地方标准 | 广东省水污染排放限值标准(DB44/26—2001) | 表2 第二类污染物最高允许排放浓度 (第一时段),一级标准,城镇二级污水处理厂 |  |  |  | 化学需氧量 | 2024-07-02 | 8 | mg/L | 40 |  | 是 | 否
2024 | 07 | 02 | 00 | 广东省 | 阳江市 | 阳春市 | 阳春市碧源春环保科技有限公司（河口镇生活污水处理站） | 污水处理厂 | 4620¦污水处理及其再生利用 | 水环境 | 2024-12-23 | 污水排放口(DW001) | 国家标准 | 城镇污水处理厂污染物排放标准[国标](GB18918-2002) | （表1）基本控制项目最高允许排放浓度（日均值）,一级标准（水温＞12℃或≤12℃）,A标准,2006年1月1日后建设 |  |  |  | 总磷（以P计） | 2024-07-02 | 0.43 | mg/L | 0.5 |  | 是 | 否
2024 | 07 | 02 | 00 | 广东省 | 阳江市 | 阳春市 | 阳春市碧源春环保科技有限公司（河口镇生活污水处理站） | 污水处理厂 | 4620¦污水处理及其再生利用 | 水环境 | 2024-12-23 | 污水排放口(DW001) | 国家标准 | 城镇污水处理厂污染物排放标准[国标](GB18918-2002) | A标准 |  |  |  | 氨氮（NH3-N） | 2024-07-02 | 2.14 | mg/L | 8 |  | 是 | 否
2024 | 07 | 02 | 00 | 广东省 | 阳江市 | 阳春市 | 阳春市碧源春环保科技有限公司（三甲镇生活污水处理站） | 污水处理厂 | 4620¦污水处理及其再生利用 | 水环境 | 2024-12-23 | 污水排放口(DW001) | 国家标准 | 城镇污水处理厂污染物排放标准[国标](GB18918-2002) | A标准 |  |  |  | 氨氮（NH3-N） | 2024-07-02 | 2.10 | mg/L | 8 |  | 是 | 否
2024 | 07 | 02 | 00 | 广东省 | 阳江市 | 阳春市 | 阳春市碧源春环保科技有限公司（三甲镇生活污水处理站） | 污水处理厂 | 4620¦污水处理及其再生利用 | 水环境 | 2024-12-23 | 污水排放口(DW001) | 国家标准 | 城镇污水处理厂污染物排放标准[国标](GB18918-2002) | （表1）基本控制项目最高允许排放浓度（日均值）,一级标准（水温＞12℃或≤12℃）,A标准,通用 |  |  |  | 总氮（以N计） | 2024-07-02 | 7.36 | mg/L | 15 |  | 是 | 否
2024 | 07 | 02 | 00 | 广东省 | 阳江市 | 阳春市 | 阳春市碧源春环保科技有限公司（三甲镇生活污水处理站） | 污水处理厂 | 4620¦污水处理及其再生利用 | 水环境 | 2024-12-23 | 污水排放口(DW001) | 国家标准 | 城镇污水处理厂污染物排放标准[国标](GB18918-2002) | （表1）基本控制项目最高允许排放浓度（日均值）,一级标准（水温＞12℃或≤12℃）,A标准,2006年1月1日后建设 |  |  |  | 总磷（以P计） | 2024-07-02 | 0.49 | mg/L | 0.5 |  | 是 | 否
2024 | 07 | 02 | 00 | 广东省 | 阳江市 | 阳春市 | 阳春市碧源春环保科技有限公司（三甲镇生活污水处理站） | 污水处理厂 | 4620¦污水处理及其再生利用 | 水环境 | 2024-12-23 | 污水排放口(DW001) | 地方标准 | 广东省水污染排放限值标准(DB44/26—2001) | 表2 第二类污染物最高允许排放浓度 (第一时段),一级标准,城镇二级污水处理厂 |  |  |  | 化学需氧量 | 2024-07-02 | 6 | mg/L | 40 |  | 是 | 否
2024 | 07 | 02 | 00 | 广东省 | 阳江市 | 阳春市 | 阳春市碧源春环保科技有限公司（双滘镇生活污水处理站） | 污水处理厂 | 4620¦污水处理及其再生利用 | 水环境 | 2024-12-23 | 污水排放口(DW001) | 地方标准 | 广东省水污染排放限值标准(DB44/26—2001) | 表2 第二类污染物最高允许排放浓度 (第一时段),一级标准,城镇二级污水处理厂 |  |  |  | 化学需氧量 | 2024-07-02 | 6 | mg/L | 40 |  | 是 | 否
2024 | 07 | 02 | 00 | 广东省 | 阳江市 | 阳春市 | 阳春市碧源春环保科技有限公司（双滘镇生活污水处理站） | 污水处理厂 | 4620¦污水处理及其再生利用 | 水环境 | 2024-12-23 | 污水排放口(DW001) | 国家标准 | 城镇污水处理厂污染物排放标准[国标](GB18918-2002) | A标准 |  |  |  | 氨氮（NH3-N） | 2024-07-02 | 2.10 | mg/L | 8 |  | 是 | 否
2024 | 07 | 02 | 00 | 广东省 | 阳江市 | 阳春市 | 阳春市碧源春环保科技有限公司（双滘镇生活污水处理站） | 污水处理厂 | 4620¦污水处理及其再生利用 | 水环境 | 2024-12-23 | 污水排放口(DW001) | 国家标准 | 城镇污水处理厂污染物排放标准[国标](GB18918-2002) | （表1）基本控制项目最高允许排放浓度（日均值）,一级标准（水温＞12℃或≤12℃）,A标准,2006年1月1日后建设 |  |  |  | 总磷（以P计） | 2024-07-02 | 0.20 | mg/L | 0.5 |  | 是 | 否
2024 | 07 | 02 | 00 | 广东省 | 阳江市 | 阳春市 | 阳春市碧源春环保科技有限公司（双滘镇生活污水处理站） | 污水处理厂 | 4620¦污水处理及其再生利用 | 水环境 | 2024-12-23 | 污水排放口(DW001) | 国家标准 | 城镇污水处理厂污染物排放标准[国标](GB18918-2002) | （表1）基本控制项目最高允许排放浓度（日均值）,一级标准（水温＞12℃或≤12℃）,A标准,通用 |  |  |  | 总氮（以N计） | 2024-07-02 | 6.48 | mg/L | 15 |  | 是 | 否
2024 | 01 | 29 | 00 | 广东省 | 阳江市 | 阳春市 | 阳春市碧源春环保科技有限公司（陂面镇生活污水处理站） | 污水处理厂 | 4620¦污水处理及其再生利用 | 水环境 | 2024-12-23 | 污水排放口(DW001) | 国家标准 | 城镇污水处理厂污染物排放标准[国标](GB18918-2002) | A标准 |  |  |  | 氨氮（NH3-N） | 2024-01-29 | 0.184 | mg/L | 5 |  | 是 | 否
2024 | 01 | 29 | 00 | 广东省 | 阳江市 | 阳春市 | 阳春市碧源春环保科技有限公司（陂面镇生活污水处理站） | 污水处理厂 | 4620¦污水处理及其再生利用 | 水环境 | 2024-12-23 | 污水排放口(DW001) | 国家标准 | 城镇污水处理厂污染物排放标准[国标](GB18918-2002) | （表1）基本控制项目最高允许排放浓度（日均值）,一级标准（水温＞12℃或≤12℃）,A标准,通用 |  |  |  | 总氮（以N计） | 2024-01-29 | 6.34 | mg/L | 15 |  | 是 | 否
2024 | 01 | 29 | 00 | 广东省 | 阳江市 | 阳春市 | 阳春市碧源春环保科技有限公司（陂面镇生活污水处理站） | 污水处理厂 | 4620¦污水处理及其再生利用 | 水环境 | 2024-12-23 | 污水排放口(DW001) | 国家标准 | 城镇污水处理厂污染物排放标准[国标](GB18918-2002) | （表1）基本控制项目最高允许排放浓度（日均值）,一级标准（水温＞12℃或≤12℃）,A标准,2006年1月1日后建设 |  |  |  | 总磷（以P计） | 2024-01-29 | 0.13 | mg/L | 0.5 |  | 是 | 否
2024 | 01 | 29 | 00 | 广东省 | 阳江市 | 阳春市 | 阳春市碧源春环保科技有限公司（陂面镇生活污水处理站） | 污水处理厂 | 4620¦污水处理及其再生利用 | 水环境 | 2024-12-23 | 污水排放口(DW001) | 地方标准 | 广东省水污染排放限值标准(DB44/26—2001) | 表2 第二类污染物最高允许排放浓度 (第一时段),一级标准,城镇二级污水处理厂 |  |  |  | 化学需氧量 | 2024-01-29 | 6 | mg/L | 40 |  | 是 | 否
2024 | 07 | 15 | 00 | 广东省 | 阳江市 | 阳春市 | 阳春市长兴纸业有限公司 | 工业企业 | 2221¦机制纸及纸板制造 | 水环境 | 2024-12-23 | 废水监测点1(DW001) | 国家标准 | 制浆造纸工业水污染物排放标准(GB3544-2008) | （表3）水污染物特别排放限值,企业自产废纸浆量占企业制浆总用量的比重不大于80%,企业废水总排放口,制浆与造纸联合生产企业 |  |  |  | 氨氮（NH3-N） | 2024-07-15 | 2.14 | mg/L | 8 |  | 是 | 否
2024 | 07 | 15 | 00 | 广东省 | 阳江市 | 阳春市 | 阳春市长兴纸业有限公司 | 工业企业 | 2221¦机制纸及纸板制造 | 水环境 | 2024-12-23 | 废水监测点1(DW001) | 国家标准 | 制浆造纸工业水污染物排放标准(GB3544-2008) | （表1、表2）现有和新建企业水污染物排放标准,企业自产废纸浆量占企业制浆总用量的比重大于80%,企业废水总排放口,制浆和造纸联合生产企业 |  |  |  | 化学需氧量 | 2024-07-15 | 58 | mg/L | 90 |  | 是 | 否
2024 | 07 | 15 | 00 | 广东省 | 阳江市 | 阳春市 | 阳春市长兴纸业有限公司 | 工业企业 | 2221¦机制纸及纸板制造 | 水环境 | 2024-12-23 | 废水监测点1(DW001) | 国家标准 | 制浆造纸工业水污染物排放标准(GB3544-2008) | （表3）水污染物特别排放限值,企业自产废纸浆量占企业制浆总用量的比重不大于80%,企业废水总排放口,制浆与造纸联合生产企业 |  |  |  | 悬浮物 | 2024-07-15 | 11 | mg/L | 30 |  | 是 | 否
2024 | 07 | 15 | 00 | 广东省 | 阳江市 | 阳春市 | 阳春市长兴纸业有限公司 | 工业企业 | 2221¦机制纸及纸板制造 | 水环境 | 2024-12-23 | 废水监测点1(DW001) | 国家标准 | 制浆造纸工业水污染物排放标准(GB3544-2008) | （表1、表2）现有和新建企业水污染物排放标准,企业漂白非木浆产量占企业纸浆总用量的比重大于60%,企业废水总排放口,制浆与造纸联合生产企业 |  |  |  | 总氮（以N计） | 2024-07-15 | 5.08 | mg/L | 12 |  | 是 | 否
2024 | 01 | 29 | 00 | 广东省 | 阳江市 | 阳春市 | 阳春市春吉园区开发有限公司污水处理厂 | 污水处理厂 | 4620¦污水处理及其再生利用 | 水环境 | 2024-12-23 | 阳春市春吉园区开发有限公司污水处理厂污水排放口001 | 国家标准 | 城镇污水处理厂污染物排放标准[国标](GB18918-2002) | B标准 |  |  |  | 氨氮（NH3-N） | 2024-01-29 | 7.74 | mg/L | 8 |  | 是 | 否
2024 | 01 | 29 | 00 | 广东省 | 阳江市 | 阳春市 | 阳春市春吉园区开发有限公司污水处理厂 | 污水处理厂 | 4620¦污水处理及其再生利用 | 水环境 | 2024-12-23 | 阳春市春吉园区开发有限公司污水处理厂污水排放口001 | 国家标准 | 城镇污水处理厂污染物排放标准[国标](GB18918-2002) | （表1）基本控制项目最高允许排放浓度（日均值）,一级标准（水温＞12℃或≤12℃）,B标准,通用 |  |  |  | 悬浮物 | 2024-01-29 | 7 | mg/L | 20 |  | 是 | 否
2024 | 01 | 29 | 00 | 广东省 | 阳江市 | 阳春市 | 阳春市春吉园区开发有限公司污水处理厂 | 污水处理厂 | 4620¦污水处理及其再生利用 | 水环境 | 2024-12-23 | 阳春市春吉园区开发有限公司污水处理厂污水排放口001 | 国家标准 | 城镇污水处理厂污染物排放标准[国标](GB18918-2002) | （表1）基本控制项目最高允许排放浓度（日均值）,一级标准（水温＞12℃或≤12℃）,B标准,通用 |  |  |  | 总氮（以N计） | 2024-01-29 | 11.4 | mg/L | 20 |  | 是 | 否
2024 | 01 | 29 | 00 | 广东省 | 阳江市 | 阳春市 | 阳春市春吉园区开发有限公司污水处理厂 | 污水处理厂 | 4620¦污水处理及其再生利用 | 水环境 | 2024-12-23 | 阳春市春吉园区开发有限公司污水处理厂污水排放口001 | 国家标准 | 城镇污水处理厂污染物排放标准[国标](GB18918-2002) | （表1）基本控制项目最高允许排放浓度（日均值）,一级标准（水温＞12℃或≤12℃）,B标准,2006年1月1日后建设 |  |  |  | 总磷（以P计） | 2024-01-29 | 0.38 | mg/L | 1 |  | 是 | 否
2024 | 01 | 29 | 00 | 广东省 | 阳江市 | 阳春市 | 阳春市春吉园区开发有限公司污水处理厂 | 污水处理厂 | 4620¦污水处理及其再生利用 | 水环境 | 2024-12-23 | 阳春市春吉园区开发有限公司污水处理厂污水排放口001 | 地方标准 | 广东省水污染排放限值标准(DB44/26—2001) | 表2 第二类污染物最高允许排放浓度 (第一时段),一级标准,城镇二级污水处理厂 |  |  |  | 化学需氧量 | 2024-01-29 | 18 | mg/L | 40 |  | 是 | 否
2024 | 07 | 30 | 00 | 广东省 | 阳江市 | 阳春市 | 阳春市春吉园区开发有限公司污水处理厂 | 污水处理厂 | 4620¦污水处理及其再生利用 | 水环境 | 2024-12-23 | 阳春市春吉园区开发有限公司污水处理厂污水排放口001 | 国家标准 | 城镇污水处理厂污染物排放标准[国标](GB18918-2002) | （表1）基本控制项目最高允许排放浓度（日均值）,一级标准（水温＞12℃或≤12℃）,B标准,通用 |  |  |  | 总氮（以N计） | 2024-07-30 | 19.0 | mg/L | 20 |  | 是 | 否
2024 | 07 | 30 | 00 | 广东省 | 阳江市 | 阳春市 | 阳春市春吉园区开发有限公司污水处理厂 | 污水处理厂 | 4620¦污水处理及其再生利用 | 水环境 | 2024-12-23 | 阳春市春吉园区开发有限公司污水处理厂污水排放口001 | 国家标准 | 城镇污水处理厂污染物排放标准[国标](GB18918-2002) | （表1）基本控制项目最高允许排放浓度（日均值）,一级标准（水温＞12℃或≤12℃）,B标准,2006年1月1日后建设 |  |  |  | 总磷（以P计） | 2024-07-30 | 6.82 | mg/L | 1 |  | 是 | 是 | 5.82
2024 | 07 | 30 | 00 | 广东省 | 阳江市 | 阳春市 | 阳春市春吉园区开发有限公司污水处理厂 | 污水处理厂 | 4620¦污水处理及其再生利用 | 水环境 | 2024-12-23 | 阳春市春吉园区开发有限公司污水处理厂污水排放口001 | 地方标准 | 广东省水污染排放限值标准(DB44/26—2001) | 表2 第二类污染物最高允许排放浓度 (第一时段),一级标准,城镇二级污水处理厂 |  |  |  | 化学需氧量 | 2024-07-30 | 14 | mg/L | 40 |  | 是 | 否
2024 | 07 | 30 | 00 | 广东省 | 阳江市 | 阳春市 | 阳春市春吉园区开发有限公司污水处理厂 | 污水处理厂 | 4620¦污水处理及其再生利用 | 水环境 | 2024-12-23 | 阳春市春吉园区开发有限公司污水处理厂污水排放口001 | 国家标准 | 城镇污水处理厂污染物排放标准[国标](GB18918-2002) | （表1）基本控制项目最高允许排放浓度（日均值）,一级标准（水温＞12℃或≤12℃）,B标准,通用 |  |  |  | 悬浮物 | 2024-07-30 | 4 | mg/L | 20 |  | 是 | 否
2024 | 07 | 30 | 00 | 广东省 | 阳江市 | 阳春市 | 阳春市春吉园区开发有限公司污水处理厂 | 污水处理厂 | 4620¦污水处理及其再生利用 | 水环境 | 2024-12-23 | 阳春市春吉园区开发有限公司污水处理厂污水排放口001 | 国家标准 | 城镇污水处理厂污染物排放标准[国标](GB18918-2002) | B标准 |  |  |  | 氨氮（NH3-N） | 2024-07-30 | 15.1 | mg/L | 8 |  | 是 | 是 | 0.89
2024 | 05 | 07 | 00 | 广东省 | 阳江市 | 阳春市 | 阳春市丰园污泥处理有限公司 | 工业企业 | 2625¦有机肥料及微生物肥料制造 | 土壤污染监管 | 2024-12-23 | 污水排放口 | 地方标准 | 广东省水污染排放限值标准(DB44/26—2001) | 表2 第二类污染物最高允许排放浓度 (第一时段),一级标准,其他排污单位 |  |  |  | 化学需氧量 | 2024-05-07 | 16 | mg/L | 90 |  | 是 | 否
2024 | 05 | 07 | 00 | 广东省 | 阳江市 | 阳春市 | 阳春市丰园污泥处理有限公司 | 工业企业 | 2625¦有机肥料及微生物肥料制造 | 土壤污染监管 | 2024-12-23 | 污水排放口 | 地方标准 | 广东省水污染排放限值标准(DB44/26—2001) | 表2 第二类污染物最高允许排放浓度 (第一时段),一级标准,其他排污单位 |  |  |  | 悬浮物 | 2024-05-07 | 6 | mg/L | 60 |  | 是 | 否
2024 | 05 | 07 | 00 | 广东省 | 阳江市 | 阳春市 | 阳春市丰园污泥处理有限公司 | 工业企业 | 2625¦有机肥料及微生物肥料制造 | 土壤污染监管 | 2024-12-23 | 污水排放口 | 地方标准 | 广东省水污染排放限值标准(DB44/26—2001) | 表2 第二类污染物最高允许排放浓度 (第一时段),二级标准,其他排污单位 |  |  |  | 磷酸盐（以P计） | 2024-05-07 | 0.15 | mg/L | 0.5 |  | 是 | 否
2024 | 05 | 07 | 00 | 广东省 | 阳江市 | 阳春市 | 阳春市丰园污泥处理有限公司 | 工业企业 | 2625¦有机肥料及微生物肥料制造 | 土壤污染监管 | 2024-12-23 | 污水排放口 | 地方标准 | 广东省水污染排放限值标准(DB44/26—2001) | 表2 第二类污染物最高允许排放浓度 (第一时段),一级标准,其他排污单位 |  |  |  | 氨氮（NH3-N） | 2024-05-07 | 2.24 | mg/L | 10 |  | 是 | 否
2024 | 09 | 03 | 00 | 广东省 | 阳江市 | 阳春市 | 阳春市丰园污泥处理有限公司 | 工业企业 | 2625¦有机肥料及微生物肥料制造 | 土壤污染监管 | 2024-12-23 | 污水排放口 | 地方标准 | 广东省水污染排放限值标准(DB44/26—2001) | 表2 第二类污染物最高允许排放浓度 (第一时段),一级标准,其他排污单位 |  |  |  | 悬浮物 | 2024-09-03 | 10 | mg/L | 60 |  | 是 | 否
2024 | 09 | 03 | 00 | 广东省 | 阳江市 | 阳春市 | 阳春市丰园污泥处理有限公司 | 工业企业 | 2625¦有机肥料及微生物肥料制造 | 土壤污染监管 | 2024-12-23 | 污水排放口 | 地方标准 | 广东省水污染排放限值标准(DB44/26—2001) | 表2 第二类污染物最高允许排放浓度 (第一时段),一级标准,其他排污单位 |  |  |  | 化学需氧量 | 2024-09-03 | 12 | mg/L | 90 |  | 是 | 否
2024 | 09 | 03 | 00 | 广东省 | 阳江市 | 阳春市 | 阳春市丰园污泥处理有限公司 | 工业企业 | 2625¦有机肥料及微生物肥料制造 | 土壤污染监管 | 2024-12-23 | 污水排放口 | 地方标准 | 广东省水污染排放限值标准(DB44/26—2001) | 表2 第二类污染物最高允许排放浓度 (第一时段),二级标准,其他排污单位 |  |  |  | 磷酸盐（以P计） | 2024-09-03 | 0.20 | mg/L | 0.5 |  | 是 | 否
2024 | 09 | 03 | 00 | 广东省 | 阳江市 | 阳春市 | 阳春市丰园污泥处理有限公司 | 工业企业 | 2625¦有机肥料及微生物肥料制造 | 土壤污染监管 | 2024-12-23 | 污水排放口 | 地方标准 | 广东省水污染排放限值标准(DB44/26—2001) | 表2 第二类污染物最高允许排放浓度 (第一时段),一级标准,其他排污单位 |  |  |  | 氨氮（NH3-N） | 2024-09-03 | 2.80 | mg/L | 10 |  | 是 | 否
2024 | 10 | 16 | 00 | 广东省 | 阳江市 | 阳春市 | 阳春市丰园污泥处理有限公司 | 工业企业 | 2625¦有机肥料及微生物肥料制造 | 土壤污染监管 | 2024-12-23 | 污水排放口 | 地方标准 | 广东省水污染排放限值标准(DB44/26—2001) | 表2 第二类污染物最高允许排放浓度 (第一时段),一级标准,其他排污单位 |  |  |  | 氨氮（NH3-N） | 2024-10-16 | 0.618 | mg/L | 10 |  | 是 | 否
2024 | 10 | 16 | 00 | 广东省 | 阳江市 | 阳春市 | 阳春市丰园污泥处理有限公司 | 工业企业 | 2625¦有机肥料及微生物肥料制造 | 土壤污染监管 | 2024-12-23 | 污水排放口 | 地方标准 | 广东省水污染排放限值标准(DB44/26—2001) | 表2 第二类污染物最高允许排放浓度 (第一时段),一级标准,其他排污单位 |  |  |  | 化学需氧量 | 2024-10-16 | 6 | mg/L | 90 |  | 是 | 否
2024 | 10 | 16 | 00 | 广东省 | 阳江市 | 阳春市 | 阳春市丰园污泥处理有限公司 | 工业企业 | 2625¦有机肥料及微生物肥料制造 | 土壤污染监管 | 2024-12-23 | 污水排放口 | 地方标准 | 广东省水污染排放限值标准(DB44/26—2001) | 表2 第二类污染物最高允许排放浓度 (第一时段),一级标准,其他排污单位 |  |  |  | 悬浮物 | 2024-10-16 | 7 | mg/L | 60 |  | 是 | 否
2024 | 10 | 16 | 00 | 广东省 | 阳江市 | 阳春市 | 阳春市丰园污泥处理有限公司 | 工业企业 | 2625¦有机肥料及微生物肥料制造 | 土壤污染监管 | 2024-12-23 | 污水排放口 | 地方标准 | 广东省水污染排放限值标准(DB44/26—2001) | 表2 第二类污染物最高允许排放浓度 (第一时段),二级标准,其他排污单位 |  |  |  | 磷酸盐（以P计） | 2024-10-16 | 0.13 | mg/L | 0.5 |  | 是 | 否
2024 | 05 | 08 | 00 | 广东省 | 阳江市 | 阳春市 | 阳春市公共卫生医院 | 其他企业 | 8415¦专科医院 | 水环境,环境风险管控 | 2024-12-23 | 污水排放口001 | 国家标准 | 医疗机构水污染物排放标准(GB18466-2005) | （表2）综合医疗机构和其他医疗机构水污染物排放限值（日均值）,含氯消毒剂,直接排入地表水体和海域，脱氯处理后,排放标准 |  |  |  | 氨氮（NH3-N） | 2024-05-08 | 8.53 | mg/L | 15 |  | 是 | 否
2024 | 05 | 08 | 00 | 广东省 | 阳江市 | 阳春市 | 阳春市公共卫生医院 | 其他企业 | 8415¦专科医院 | 水环境,环境风险管控 | 2024-12-23 | 污水排放口001 | 国家标准 | 医疗机构水污染物排放标准(GB18466-2005) | （表2）综合医疗机构和其他医疗机构水污染物排放限值（日均值）,含氯消毒剂,直接排入地表水体和海域，脱氯处理后,排放标准 |  |  |  | 化学需氧量 | 2024-05-08 | 21 | mg/L | 60 |  | 是 | 否
2024 | 05 | 08 | 00 | 广东省 | 阳江市 | 阳春市 | 阳春市公共卫生医院 | 其他企业 | 8415¦专科医院 | 水环境,环境风险管控 | 2024-12-23 | 污水排放口001 | 国家标准 | 医疗机构水污染物排放标准(GB18466-2005) | （表2）综合医疗机构和其他医疗机构水污染物排放限值（日均值）,含氯消毒剂,直接排入地表水体和海域，脱氯处理后,排放标准 |  |  |  | 悬浮物 | 2024-05-08 | 19 | mg/L | 20 |  | 是 | 否
2024 | 07 | 15 | 00 | 广东省 | 阳江市 | 阳春市 | 阳春市环境卫生管理站（阳春市固体废弃物处理中心） | 固废处置厂 | 782¦环境卫生管理 | 水环境,大气环境,土壤污染监管,环境风险管控 | 2024-12-23 | 污水处理设施出口(DW001) | 国家标准 | 生活垃圾填埋场污染控制标准(GB16889-2008) | 现有和新建生活垃圾填埋场水污染物排放浓度限值 |  |  |  | 总氮（以N计） | 2024-07-15 | 23.4 | mg/L | 40 |  | 是 | 否
2024 | 07 | 15 | 00 | 广东省 | 阳江市 | 阳春市 | 阳春市环境卫生管理站（阳春市固体废弃物处理中心） | 固废处置厂 | 782¦环境卫生管理 | 水环境,大气环境,土壤污染监管,环境风险管控 | 2024-12-23 | 污水处理设施出口(DW001) | 国家标准 | 城市污水再生利用 城市杂用水城市污水再生利用 城市杂用水(GB/T18920-2002) | 表1 城市杂用水水质标准,城市绿化 |  |  |  | 氨氮（NH3-N） | 2024-07-15 | 2.16 | mg/L | 8 |  | 是 | 否
2024 | 07 | 15 | 00 | 广东省 | 阳江市 | 阳春市 | 阳春市环境卫生管理站（阳春市固体废弃物处理中心） | 固废处置厂 | 782¦环境卫生管理 | 水环境,大气环境,土壤污染监管,环境风险管控 | 2024-12-23 | 污水处理设施出口(DW001) | 国家标准 | 生活垃圾填埋场污染控制标准(GB16889-2008) | 现有和新建生活垃圾填埋场水污染物排放浓度限值 |  |  |  | 化学需氧量 | 2024-07-15 | 26 | mg/L | 100 |  | 是 | 否
2024 | 07 | 15 | 00 | 广东省 | 阳江市 | 阳春市 | 阳春市环境卫生管理站（阳春市固体废弃物处理中心） | 固废处置厂 | 782¦环境卫生管理 | 水环境,大气环境,土壤污染监管,环境风险管控 | 2024-12-23 | 污水处理设施出口(DW001) | 地方标准 | 广东省水污染排放限值标准（勿选）(DB44/26-2001) | 第二类污染物最高允许排放浓度 |  |  |  | 总磷（以P计） | 2024-07-15 | 0.03 | mg/L | 1 |  | 是 | 否
2024 | 04 | 15 | 00 | 广东省 | 阳江市 | 阳春市 | 阳春市嘉和纸业有限公司 | 工业企业 | 2221¦机制纸及纸板制造 | 水环境 | 2024-12-23 | 污水排放口(DW001) | 国家标准 | 制浆造纸工业水污染物排放标准(GB3544-2008) | （表3）水污染物特别排放限值,企业自产废纸浆量占企业制浆总用量的比重不大于80%,企业废水总排放口,制浆与造纸联合生产企业 |  |  |  | 悬浮物 | 2024-04-15 | 13 | mg/L | 30 |  | 是 | 否
2024 | 04 | 15 | 00 | 广东省 | 阳江市 | 阳春市 | 阳春市嘉和纸业有限公司 | 工业企业 | 2221¦机制纸及纸板制造 | 水环境 | 2024-12-23 | 污水排放口(DW001) | 国家标准 | 制浆造纸工业水污染物排放标准(GB3544-2008) | （表3）水污染物特别排放限值,企业自产废纸浆量占企业制浆总用量的比重不大于80%,企业废水总排放口,制浆与造纸联合生产企业 |  |  |  | 氨氮（NH3-N） | 2024-04-15 | 1.24 | mg/L | 8 |  | 是 | 否
2024 | 04 | 15 | 00 | 广东省 | 阳江市 | 阳春市 | 阳春市嘉和纸业有限公司 | 工业企业 | 2221¦机制纸及纸板制造 | 水环境 | 2024-12-23 | 污水排放口(DW001) | 国家标准 | 制浆造纸工业水污染物排放标准(GB3544-2008) | （表1、表2）现有和新建企业水污染物排放标准,企业自产废纸浆量占企业制浆总用量的比重大于80%,企业废水总排放口,制浆和造纸联合生产企业 |  |  |  | 化学需氧量 | 2024-04-15 | 85 | mg/L | 90 |  | 是 | 否
2024 | 06 | 18 | 00 | 广东省 | 阳江市 | 阳春市 | 阳春市人民医院 | 工业企业 | 8411¦综合医院 | 水环境,环境风险管控 | 2024-12-23 | 废水总排口001 | 国家标准 | 医疗机构水污染物排放标准(GB18466-2005) | （表2）综合医疗机构和其他医疗机构水污染物排放限值（日均值）,含氯消毒剂,直接排入地表水体和海域，脱氯处理后,预处理标准 |  |  |  | 悬浮物 | 2024-06-18 | 22 | mg/L | 60 |  | 是 | 否
2024 | 06 | 18 | 00 | 广东省 | 阳江市 | 阳春市 | 阳春市人民医院 | 工业企业 | 8411¦综合医院 | 水环境,环境风险管控 | 2024-12-23 | 废水总排口001 | 国家标准 | 医疗机构水污染物排放标准(GB18466-2005) | （表2）综合医疗机构和其他医疗机构水污染物排放限值（日均值）,含氯消毒剂,直接排入地表水体和海域，脱氯处理后,预处理标准 |  |  |  | 化学需氧量 | 2024-06-18 | 36 | mg/L | 250 |  | 是 | 否
2024 | 01 | 29 | 00 | 广东省 | 阳江市 | 阳春市 | 阳春市水质净化有限公司 | 污水处理厂 | 4620¦污水处理及其再生利用 | 水环境 | 2024-12-23 | 排放口 | 国家标准 | 城镇污水处理厂污染物排放标准[国标](GB18918-2002) | （表1）基本控制项目最高允许排放浓度（日均值）,一级标准（水温＞12℃或≤12℃）,A标准,通用 |  |  |  | 总氮（以N计） | 2024-01-29 | 7.05 | mg/L | 15 |  | 是 | 否
2024 | 01 | 29 | 00 | 广东省 | 阳江市 | 阳春市 | 阳春市水质净化有限公司 | 污水处理厂 | 4620¦污水处理及其再生利用 | 水环境 | 2024-12-23 | 排放口 | 地方标准 | 广东省水污染排放限值标准(DB44/26—2001) | 表4 第二类污染物最高允许排放浓度 (第二时段),一级标准,城镇二级污水处理厂 |  |  |  | 化学需氧量 | 2024-01-29 | 7 | mg/L | 40 |  | 是 | 否
2024 | 01 | 29 | 00 | 广东省 | 阳江市 | 阳春市 | 阳春市水质净化有限公司 | 污水处理厂 | 4620¦污水处理及其再生利用 | 水环境 | 2024-12-23 | 排放口 | 国家标准 | 城镇污水处理厂污染物排放标准[国标](GB18918-2002) | （表1）基本控制项目最高允许排放浓度（日均值）,一级标准（水温＞12℃或≤12℃）,A标准,2006年1月1日后建设 |  |  |  | 总磷（以P计） | 2024-01-29 | 0.34 | mg/L | 0.5 |  | 是 | 否
2024 | 01 | 29 | 00 | 广东省 | 阳江市 | 阳春市 | 阳春市水质净化有限公司 | 污水处理厂 | 4620¦污水处理及其再生利用 | 水环境 | 2024-12-23 | 排放口 | 国家标准 | 城镇污水处理厂污染物排放标准[国标](GB18918-2002) | （表1）基本控制项目最高允许排放浓度（日均值）,一级标准（水温＞12℃或≤12℃）,A标准,通用 |  |  |  | 氨氮（NH3-N） | 2024-01-29 | 1.7 | mg/L | 5;8 |  | 是 | 否
2024 | 01 | 29 | 00 | 广东省 | 阳江市 | 阳春市 | 阳春市水质净化有限公司 | 污水处理厂 | 4620¦污水处理及其再生利用 | 水环境 | 2024-12-23 | 排放口 | 国家标准 | 城镇污水处理厂污染物排放标准[国标](GB18918-2002) | （表1）基本控制项目最高允许排放浓度（日均值）,一级标准（水温＞12℃或≤12℃）,A标准,通用 |  |  |  | 悬浮物 | 2024-01-29 | 5 | mg/L | 10 |  | 是 | 否
2024 | 05 | 08 | 00 | 广东省 | 阳江市 | 阳春市 | 阳春市水质净化有限公司 | 污水处理厂 | 4620¦污水处理及其再生利用 | 水环境 | 2024-12-23 | 排放口 | 国家标准 | 城镇污水处理厂污染物排放标准[国标](GB18918-2002) | （表1）基本控制项目最高允许排放浓度（日均值）,一级标准（水温＞12℃或≤12℃）,A标准,通用 |  |  |  | 总氮（以N计） | 2024-05-08 | 4.79 | mg/L | 15 |  | 是 | 否
2024 | 05 | 08 | 00 | 广东省 | 阳江市 | 阳春市 | 阳春市水质净化有限公司 | 污水处理厂 | 4620¦污水处理及其再生利用 | 水环境 | 2024-12-23 | 排放口 | 国家标准 | 城镇污水处理厂污染物排放标准[国标](GB18918-2002) | （表1）基本控制项目最高允许排放浓度（日均值）,一级标准（水温＞12℃或≤12℃）,A标准,通用 |  |  |  | 氨氮（NH3-N） | 2024-05-08 | 2.78 | mg/L | 5;8 |  | 是 | 否
2024 | 05 | 08 | 00 | 广东省 | 阳江市 | 阳春市 | 阳春市水质净化有限公司 | 污水处理厂 | 4620¦污水处理及其再生利用 | 水环境 | 2024-12-23 | 排放口 | 国家标准 | 城镇污水处理厂污染物排放标准[国标](GB18918-2002) | （表1）基本控制项目最高允许排放浓度（日均值）,一级标准（水温＞12℃或≤12℃）,A标准,2006年1月1日后建设 |  |  |  | 总磷（以P计） | 2024-05-08 | 0.12 | mg/L | 0.5 |  | 是 | 否
2024 | 05 | 08 | 00 | 广东省 | 阳江市 | 阳春市 | 阳春市水质净化有限公司 | 污水处理厂 | 4620¦污水处理及其再生利用 | 水环境 | 2024-12-23 | 排放口 | 国家标准 | 城镇污水处理厂污染物排放标准[国标](GB18918-2002) | （表1）基本控制项目最高允许排放浓度（日均值）,一级标准（水温＞12℃或≤12℃）,A标准,通用 |  |  |  | 悬浮物 | 2024-05-08 | 4 | mg/L | 10 |  | 是 | 否
2024 | 05 | 08 | 00 | 广东省 | 阳江市 | 阳春市 | 阳春市水质净化有限公司 | 污水处理厂 | 4620¦污水处理及其再生利用 | 水环境 | 2024-12-23 | 排放口 | 地方标准 | 广东省水污染排放限值标准(DB44/26—2001) | 表4 第二类污染物最高允许排放浓度 (第二时段),一级标准,城镇二级污水处理厂 |  |  |  | 化学需氧量 | 2024-05-08 | 16 | mg/L | 40 |  | 是 | 否
2024 | 05 | 08 | 00 | 广东省 | 阳江市 | 阳春市 | 阳春市维美纸业有限公司 | 工业企业 | 2221¦机制纸及纸板制造 | 水环境 | 2024-12-23 | 污水排放口 | 国家标准 | 制浆造纸工业水污染物排放标准(GB3544-2008) | （表1、表2）现有和新建企业水污染物排放标准,企业自产废纸浆量占企业制浆总用量的比重大于80%,企业废水总排放口,制浆和造纸联合生产企业 |  |  |  | 悬浮物 | 2024-05-08 | 6 | mg/L | 30 |  | 是 | 否
2024 | 05 | 08 | 00 | 广东省 | 阳江市 | 阳春市 | 阳春市维美纸业有限公司 | 工业企业 | 2221¦机制纸及纸板制造 | 水环境 | 2024-12-23 | 污水排放口 | 国家标准 | 制浆造纸工业水污染物排放标准(GB3544-2008) | （表1、表2）现有和新建企业水污染物排放标准,企业自产废纸浆量占企业制浆总用量的比重大于80%,企业废水总排放口,制浆和造纸联合生产企业 |  |  |  | 氨氮（NH3-N） | 2024-05-08 | 3.10 | mg/L | 8 |  | 是 | 否
2024 | 05 | 08 | 00 | 广东省 | 阳江市 | 阳春市 | 阳春市维美纸业有限公司 | 工业企业 | 2221¦机制纸及纸板制造 | 水环境 | 2024-12-23 | 污水排放口 | 国家标准 | 制浆造纸工业水污染物排放标准(GB3544-2008) | （表1、表2）现有和新建企业水污染物排放标准,企业自产废纸浆量占企业制浆总用量的比重大于80%,企业废水总排放口,制浆和造纸联合生产企业 |  |  |  | 化学需氧量 | 2024-05-08 | 22 | mg/L | 90 |  | 是 | 否
2024 | 06 | 18 | 00 | 广东省 | 阳江市 | 阳春市 | 阳春市中医院 | 其他企业 | 8412¦中医医院 | 水环境,环境风险管控 | 2024-12-23 | 阳春市中医院排放口001 | 国家标准 | 医疗机构水污染物排放标准(GB18466-2005) | （表2）综合医疗机构和其他医疗机构水污染物排放限值（日均值）,含氯消毒剂,直接排入地表水体和海域，脱氯处理后,预处理标准 |  |  |  | 化学需氧量 | 2024-06-18 | 13 | mg/L | 250 |  | 是 | 否
2024 | 06 | 18 | 00 | 广东省 | 阳江市 | 阳春市 | 阳春市中医院 | 其他企业 | 8412¦中医医院 | 水环境,环境风险管控 | 2024-12-23 | 阳春市中医院排放口001 | 国家标准 | 医疗机构水污染物排放标准(GB18466-2005) | （表2）综合医疗机构和其他医疗机构水污染物排放限值（日均值）,含氯消毒剂,直接排入地表水体和海域，脱氯处理后,预处理标准 |  |  |  | 悬浮物 | 2024-06-18 | 5 | mg/L | 60 |  | 是 | 否
2024 | 05 | 07 | 00 | 广东省 | 阳江市 | 阳春市 | 阳江市春源水务有限公司（阳春市春湾镇生活污水处理厂） | 污水处理厂 | 4620¦污水处理及其再生利用 | 水环境 | 2024-12-23 | 出水口(DW001) | 地方标准 | 广东省水污染排放限值标准(DB44/26—2001) | 表2 第二类污染物最高允许排放浓度 (第一时段),一级标准,城镇二级污水处理厂 |  |  |  | 化学需氧量 | 2024-05-07 | 8 | mg/L | 40 |  | 是 | 否
2024 | 05 | 07 | 00 | 广东省 | 阳江市 | 阳春市 | 阳江市春源水务有限公司（阳春市春湾镇生活污水处理厂） | 污水处理厂 | 4620¦污水处理及其再生利用 | 水环境 | 2024-12-23 | 出水口(DW001) | 国家标准 | 城镇污水处理厂污染物排放标准[国标](GB18918-2002) | （表1）基本控制项目最高允许排放浓度（日均值）,一级标准（水温＞12℃或≤12℃）,A标准,通用 |  |  |  | 氨氮（NH3-N） | 2024-05-07 | 2.38 | mg/L | 5 |  | 是 | 否
2024 | 05 | 07 | 00 | 广东省 | 阳江市 | 阳春市 | 阳江市春源水务有限公司（阳春市春湾镇生活污水处理厂） | 污水处理厂 | 4620¦污水处理及其再生利用 | 水环境 | 2024-12-23 | 出水口(DW001) | 国家标准 | 城镇污水处理厂污染物排放标准[国标](GB18918-2002) | （表1）基本控制项目最高允许排放浓度（日均值）,一级标准（水温＞12℃或≤12℃）,A标准,2006年1月1日后建设 |  |  |  | 总磷（以P计） | 2024-05-07 | 0.37 | mg/L | 0.5 |  | 是 | 否
2024 | 05 | 07 | 00 | 广东省 | 阳江市 | 阳春市 | 阳江市春源水务有限公司（阳春市春湾镇生活污水处理厂） | 污水处理厂 | 4620¦污水处理及其再生利用 | 水环境 | 2024-12-23 | 出水口(DW001) | 国家标准 | 城镇污水处理厂污染物排放标准[国标](GB18918-2002) | （表1）基本控制项目最高允许排放浓度（日均值）,一级标准（水温＞12℃或≤12℃）,A标准,通用 |  |  |  | 总氮（以N计） | 2024-05-07 | 6.12 | mg/L | 15 |  | 是 | 否
2024 | 05 | 07 | 00 | 广东省 | 阳江市 | 阳春市 | 阳江市春源水务有限公司（阳春市春湾镇生活污水处理厂） | 污水处理厂 | 4620¦污水处理及其再生利用 | 水环境 | 2024-12-23 | 出水口(DW001) | 国家标准 | 城镇污水处理厂污染物排放标准[国标](GB18918-2002) | （表1）基本控制项目最高允许排放浓度（日均值）,一级标准（水温＞12℃或≤12℃）,A标准,通用 |  |  |  | 悬浮物 | 2024-05-07 | 17 | mg/L | 10 |  | 是 | 是 | 0.70
2024 | 09 | 03 | 00 | 广东省 | 阳江市 | 阳春市 | 阳江市春源水务有限公司（阳春市春湾镇生活污水处理厂） | 污水处理厂 | 4620¦污水处理及其再生利用 | 水环境 | 2024-12-23 | 出水口(DW001) | 国家标准 | 城镇污水处理厂污染物排放标准[国标](GB18918-2002) | （表1）基本控制项目最高允许排放浓度（日均值）,一级标准（水温＞12℃或≤12℃）,A标准,2006年1月1日后建设 |  |  |  | 总磷（以P计） | 2024-09-03 | 0.07 | mg/L | 0.5 |  | 是 | 否
2024 | 09 | 03 | 00 | 广东省 | 阳江市 | 阳春市 | 阳江市春源水务有限公司（阳春市春湾镇生活污水处理厂） | 污水处理厂 | 4620¦污水处理及其再生利用 | 水环境 | 2024-12-23 | 出水口(DW001) | 国家标准 | 城镇污水处理厂污染物排放标准[国标](GB18918-2002) | （表1）基本控制项目最高允许排放浓度（日均值）,一级标准（水温＞12℃或≤12℃）,A标准,通用 |  |  |  | 悬浮物 | 2024-09-03 | 5 | mg/L | 10 |  | 是 | 否
2024 | 09 | 03 | 00 | 广东省 | 阳江市 | 阳春市 | 阳江市春源水务有限公司（阳春市春湾镇生活污水处理厂） | 污水处理厂 | 4620¦污水处理及其再生利用 | 水环境 | 2024-12-23 | 出水口(DW001) | 国家标准 | 城镇污水处理厂污染物排放标准[国标](GB18918-2002) | （表1）基本控制项目最高允许排放浓度（日均值）,一级标准（水温＞12℃或≤12℃）,A标准,通用 |  |  |  | 氨氮（NH3-N） | 2024-09-03 | 2.12 | mg/L | 5 |  | 是 | 否
2024 | 09 | 03 | 00 | 广东省 | 阳江市 | 阳春市 | 阳江市春源水务有限公司（阳春市春湾镇生活污水处理厂） | 污水处理厂 | 4620¦污水处理及其再生利用 | 水环境 | 2024-12-23 | 出水口(DW001) | 国家标准 | 城镇污水处理厂污染物排放标准[国标](GB18918-2002) | （表1）基本控制项目最高允许排放浓度（日均值）,一级标准（水温＞12℃或≤12℃）,A标准,通用 |  |  |  | 总氮（以N计） | 2024-09-03 | 7.80 | mg/L | 15 |  | 是 | 否
2024 | 09 | 03 | 00 | 广东省 | 阳江市 | 阳春市 | 阳江市春源水务有限公司（阳春市春湾镇生活污水处理厂） | 污水处理厂 | 4620¦污水处理及其再生利用 | 水环境 | 2024-12-23 | 出水口(DW001) | 地方标准 | 广东省水污染排放限值标准(DB44/26—2001) | 表2 第二类污染物最高允许排放浓度 (第一时段),一级标准,城镇二级污水处理厂 |  |  |  | 化学需氧量 | 2024-09-03 | 8 | mg/L | 40 |  | 是 | 否
2024 | 07 | 15 | 00 | 广东省 | 阳江市 | 阳春市 | 阳江市春源水务有限公司（阳春市岗美镇生活污水处理厂） | 污水处理厂 | 4620¦污水处理及其再生利用 | 水环境 | 2024-12-23 | 出水口(DW001) | 国家标准 | 城镇污水处理厂污染物排放标准[国标](GB18918-2002) | （表1）基本控制项目最高允许排放浓度（日均值）,一级标准（水温＞12℃或≤12℃）,A标准,通用 |  |  |  | 悬浮物 | 2024-07-15 | 5 | mg/L | 10 |  | 是 | 否
2024 | 07 | 15 | 00 | 广东省 | 阳江市 | 阳春市 | 阳江市春源水务有限公司（阳春市岗美镇生活污水处理厂） | 污水处理厂 | 4620¦污水处理及其再生利用 | 水环境 | 2024-12-23 | 出水口(DW001) | 国家标准 | 城镇污水处理厂污染物排放标准[国标](GB18918-2002) | （表1）基本控制项目最高允许排放浓度（日均值）,一级标准（水温＞12℃或≤12℃）,A标准,2006年1月1日后建设 |  |  |  | 总磷（以P计） | 2024-07-15 | 0.15 | mg/L | 0.5 |  | 是 | 否
2024 | 07 | 15 | 00 | 广东省 | 阳江市 | 阳春市 | 阳江市春源水务有限公司（阳春市岗美镇生活污水处理厂） | 污水处理厂 | 4620¦污水处理及其再生利用 | 水环境 | 2024-12-23 | 出水口(DW001) | 国家标准 | 城镇污水处理厂污染物排放标准[国标](GB18918-2002) | （表1）基本控制项目最高允许排放浓度（日均值）,一级标准（水温＞12℃或≤12℃）,A标准,通用 |  |  |  | 总氮（以N计） | 2024-07-15 | 10.8 | mg/L | 15 |  | 是 | 否
2024 | 07 | 15 | 00 | 广东省 | 阳江市 | 阳春市 | 阳江市春源水务有限公司（阳春市岗美镇生活污水处理厂） | 污水处理厂 | 4620¦污水处理及其再生利用 | 水环境 | 2024-12-23 | 出水口(DW001) | 国家标准 | 城镇污水处理厂污染物排放标准[国标](GB18918-2002) | （表1）基本控制项目最高允许排放浓度（日均值）,一级标准（水温＞12℃或≤12℃）,A标准,通用 |  |  |  | 氨氮（NH3-N） | 2024-07-15 | 2.06 | mg/L | 5 |  | 是 | 否
2024 | 07 | 15 | 00 | 广东省 | 阳江市 | 阳春市 | 阳江市春源水务有限公司（阳春市岗美镇生活污水处理厂） | 污水处理厂 | 4620¦污水处理及其再生利用 | 水环境 | 2024-12-23 | 出水口(DW001) | 地方标准 | 广东省水污染排放限值标准(DB44/26—2001) | 表2 第二类污染物最高允许排放浓度 (第一时段),一级标准,城镇二级污水处理厂 |  |  |  | 化学需氧量 | 2024-07-15 | 9 | mg/L | 40 |  | 是 | 否
2024 | 09 | 03 | 00 | 广东省 | 阳江市 | 阳春市 | 阳江市春源水务有限公司（阳春市合水镇生活污水处理厂） | 污水处理厂 | 4620¦污水处理及其再生利用 | 水环境 | 2024-12-23 | 污水排放口(DW001) | 国家标准 | 城镇污水处理厂污染物排放标准[国标](GB18918-2002) | （表1）基本控制项目最高允许排放浓度（日均值）,一级标准（水温＞12℃或≤12℃）,A标准,通用 |  |  |  | 悬浮物 | 2024-09-03 | 10 | mg/L | 10 |  | 是 | 否
2024 | 09 | 03 | 00 | 广东省 | 阳江市 | 阳春市 | 阳江市春源水务有限公司（阳春市合水镇生活污水处理厂） | 污水处理厂 | 4620¦污水处理及其再生利用 | 水环境 | 2024-12-23 | 污水排放口(DW001) | 国家标准 | 城镇污水处理厂污染物排放标准[国标](GB18918-2002) | （表1）基本控制项目最高允许排放浓度（日均值）,一级标准（水温＞12℃或≤12℃）,A标准,通用 |  |  |  | 总氮（以N计） | 2024-09-03 | 8.91 | mg/L | 15 |  | 是 | 否
2024 | 09 | 03 | 00 | 广东省 | 阳江市 | 阳春市 | 阳江市春源水务有限公司（阳春市合水镇生活污水处理厂） | 污水处理厂 | 4620¦污水处理及其再生利用 | 水环境 | 2024-12-23 | 污水排放口(DW001) | 国家标准 | 城镇污水处理厂污染物排放标准[国标](GB18918-2002) | （表1）基本控制项目最高允许排放浓度（日均值）,一级标准（水温＞12℃或≤12℃）,A标准,通用 |  |  |  | 氨氮（NH3-N） | 2024-09-03 | 2.53 | mg/L | 5 |  | 是 | 否
2024 | 09 | 03 | 00 | 广东省 | 阳江市 | 阳春市 | 阳江市春源水务有限公司（阳春市合水镇生活污水处理厂） | 污水处理厂 | 4620¦污水处理及其再生利用 | 水环境 | 2024-12-23 | 污水排放口(DW001) | 国家标准 | 城镇污水处理厂污染物排放标准[国标](GB18918-2002) | （表1）基本控制项目最高允许排放浓度（日均值）,一级标准（水温＞12℃或≤12℃）,A标准,2006年1月1日后建设 |  |  |  | 总磷（以P计） | 2024-09-03 | 0.04 | mg/L | 0.5 |  | 是 | 否
2024 | 09 | 03 | 00 | 广东省 | 阳江市 | 阳春市 | 阳江市春源水务有限公司（阳春市合水镇生活污水处理厂） | 污水处理厂 | 4620¦污水处理及其再生利用 | 水环境 | 2024-12-23 | 污水排放口(DW001) | 地方标准 | 广东省水污染排放限值标准(DB44/26—2001) | 表2 第二类污染物最高允许排放浓度 (第一时段),一级标准,城镇二级污水处理厂 |  |  |  | 化学需氧量 | 2024-09-03 | 5 | mg/L | 40 |  | 是 | 否
2024 | 04 | 15 | 00 | 广东省 | 阳江市 | 阳春市 | 阳江市春源水务有限公司（阳春市马水镇生活污水处理厂） | 污水处理厂 | 4620¦污水处理及其再生利用 | 水环境 | 2024-12-23 | 出水口(DW001) | 国家标准 | 城镇污水处理厂污染物排放标准[国标](GB18918-2002) | （表1）基本控制项目最高允许排放浓度（日均值）,一级标准（水温＞12℃或≤12℃）,A标准,通用 |  |  |  | 总氮（以N计） | 2024-04-15 | 9.50 | mg/L | 15 |  | 是 | 否
2024 | 04 | 15 | 00 | 广东省 | 阳江市 | 阳春市 | 阳江市春源水务有限公司（阳春市马水镇生活污水处理厂） | 污水处理厂 | 4620¦污水处理及其再生利用 | 水环境 | 2024-12-23 | 出水口(DW001) | 国家标准 | 城镇污水处理厂污染物排放标准[国标](GB18918-2002) | （表1）基本控制项目最高允许排放浓度（日均值）,一级标准（水温＞12℃或≤12℃）,A标准,通用 |  |  |  | 悬浮物 | 2024-04-15 | 9 | mg/L | 10 |  | 是 | 否
2024 | 04 | 15 | 00 | 广东省 | 阳江市 | 阳春市 | 阳江市春源水务有限公司（阳春市马水镇生活污水处理厂） | 污水处理厂 | 4620¦污水处理及其再生利用 | 水环境 | 2024-12-23 | 出水口(DW001) | 国家标准 | 城镇污水处理厂污染物排放标准[国标](GB18918-2002) | （表1）基本控制项目最高允许排放浓度（日均值）,一级标准（水温＞12℃或≤12℃）,A标准,2006年1月1日后建设 |  |  |  | 总磷（以P计） | 2024-04-15 | 0.37 | mg/L | 0.5 |  | 是 | 否
2024 | 04 | 15 | 00 | 广东省 | 阳江市 | 阳春市 | 阳江市春源水务有限公司（阳春市马水镇生活污水处理厂） | 污水处理厂 | 4620¦污水处理及其再生利用 | 水环境 | 2024-12-23 | 出水口(DW001) | 地方标准 | 广东省水污染排放限值标准(DB44/26—2001) | 表2 第二类污染物最高允许排放浓度 (第一时段),一级标准,城镇二级污水处理厂 |  |  |  | 化学需氧量 | 2024-04-15 | 26 | mg/L | 40 |  | 是 | 否
2024 | 04 | 15 | 00 | 广东省 | 阳江市 | 阳春市 | 阳江市春源水务有限公司（阳春市马水镇生活污水处理厂） | 污水处理厂 | 4620¦污水处理及其再生利用 | 水环境 | 2024-12-23 | 出水口(DW001) | 国家标准 | 城镇污水处理厂污染物排放标准[国标](GB18918-2002) | （表1）基本控制项目最高允许排放浓度（日均值）,一级标准（水温＞12℃或≤12℃）,A标准,通用 |  |  |  | 氨氮（NH3-N） | 2024-04-15 | 0.028 | mg/L | 5 |  | 是 | 否
2024 | 07 | 15 | 00 | 广东省 | 阳江市 | 阳春市 | 阳江市春源水务有限公司（阳春市潭水镇生活污水处理厂） | 污水处理厂 | 4620¦污水处理及其再生利用 | 水环境 | 2024-12-23 | 出水口(DW001) | 国家标准 | 城镇污水处理厂污染物排放标准[国标](GB18918-2002) | （表1）基本控制项目最高允许排放浓度（日均值）,一级标准（水温＞12℃或≤12℃）,A标准,2006年1月1日后建设 |  |  |  | 总磷（以P计） | 2024-07-15 | 0.15 | mg/L | 0.5 |  | 是 | 否
2024 | 07 | 15 | 00 | 广东省 | 阳江市 | 阳春市 | 阳江市春源水务有限公司（阳春市潭水镇生活污水处理厂） | 污水处理厂 | 4620¦污水处理及其再生利用 | 水环境 | 2024-12-23 | 出水口(DW001) | 地方标准 | 广东省水污染排放限值标准(DB44/26—2001) | 表2 第二类污染物最高允许排放浓度 (第一时段),一级标准,城镇二级污水处理厂 |  |  |  | 化学需氧量 | 2024-07-15 | 16 | mg/L | 40 |  | 是 | 否
2024 | 07 | 15 | 00 | 广东省 | 阳江市 | 阳春市 | 阳江市春源水务有限公司（阳春市潭水镇生活污水处理厂） | 污水处理厂 | 4620¦污水处理及其再生利用 | 水环境 | 2024-12-23 | 出水口(DW001) | 国家标准 | 城镇污水处理厂污染物排放标准[国标](GB18918-2002) | （表1）基本控制项目最高允许排放浓度（日均值）,一级标准（水温＞12℃或≤12℃）,A标准,通用 |  |  |  | 总氮（以N计） | 2024-07-15 | 6.59 | mg/L | 15 |  | 是 | 否
2024 | 07 | 15 | 00 | 广东省 | 阳江市 | 阳春市 | 阳江市春源水务有限公司（阳春市潭水镇生活污水处理厂） | 污水处理厂 | 4620¦污水处理及其再生利用 | 水环境 | 2024-12-23 | 出水口(DW001) | 国家标准 | 城镇污水处理厂污染物排放标准[国标](GB18918-2002) | （表1）基本控制项目最高允许排放浓度（日均值）,一级标准（水温＞12℃或≤12℃）,A标准,通用 |  |  |  | 氨氮（NH3-N） | 2024-07-15 | 1.78 | mg/L | 5 |  | 是 | 否
2024 | 07 | 15 | 00 | 广东省 | 阳江市 | 阳春市 | 阳江市春源水务有限公司（阳春市潭水镇生活污水处理厂） | 污水处理厂 | 4620¦污水处理及其再生利用 | 水环境 | 2024-12-23 | 出水口(DW001) | 国家标准 | 城镇污水处理厂污染物排放标准[国标](GB18918-2002) | （表1）基本控制项目最高允许排放浓度（日均值）,一级标准（水温＞12℃或≤12℃）,A标准,通用 |  |  |  | 悬浮物 | 2024-07-15 | 7 | mg/L | 10 |  | 是 | 否
2024 | 12 | 25 | 00 | 广东省 | 阳江市 | 阳西县 | 广东厨邦食品有限公司 | 工业企业 | 1462¦酱油、食醋及类似制品制造 | 水环境,大气环境 | 2025-01-26 | 废水排放口001 | [6 empty] | 氨氮（NH3-N） | 2024-12-25 | 2.77 | mg/L |  |  | 否
2024 | 12 | 25 | 00 | 广东省 | 阳江市 | 阳西县 | 广东厨邦食品有限公司 | 工业企业 | 1462¦酱油、食醋及类似制品制造 | 水环境,大气环境 | 2025-01-26 | 废水排放口001 | [6 empty] | 总磷（以P计） | 2024-12-25 | 3.18 | mg/L |  |  | 否
2024 | 12 | 25 | 00 | 广东省 | 阳江市 | 阳西县 | 广东厨邦食品有限公司 | 工业企业 | 1462¦酱油、食醋及类似制品制造 | 水环境,大气环境 | 2025-01-26 | 废水排放口001 | 地方标准 | 水污染物排放限值(DB44/26-2001) | 第二时段三级标准 |  |  |  | pH | 2024-12-25 | 6.9 | 无量纲 | 9 | 6 | 是 | 否
2024 | 12 | 25 | 00 | 广东省 | 阳江市 | 阳西县 | 广东厨邦食品有限公司 | 工业企业 | 1462¦酱油、食醋及类似制品制造 | 水环境,大气环境 | 2025-01-26 | 废水排放口001 | 地方标准 | 水污染物排放限值(DB44/26-2001) | 第二时段三级标准 |  |  |  | 化学需氧量 | 2024-12-25 | 155 | mg/L | 500 |  | 是 | 否
2024 | 12 | 25 | 00 | 广东省 | 阳江市 | 阳西县 | 金龙鱼金厨（广东）调味食品有限公司 | 工业企业 | 1469¦其他调味品、发酵制品制造 | 水环境 | 2025-01-26 | 生产废水排放口(DW001) | [6 empty] | 化学需氧量 | 2024-12-25 | 40 | mg/L |  |  | 否
2024 | 12 | 25 | 00 | 广东省 | 阳江市 | 阳西县 | 金龙鱼金厨（广东）调味食品有限公司 | 工业企业 | 1469¦其他调味品、发酵制品制造 | 水环境 | 2025-01-26 | 生产废水排放口(DW001) | [6 empty] | 氨氮（NH3-N） | 2024-12-25 | 1.07 | mg/L |  |  | 否
2024 | 12 | 25 | 00 | 广东省 | 阳江市 | 阳西县 | 金龙鱼金厨（广东）调味食品有限公司 | 工业企业 | 1469¦其他调味品、发酵制品制造 | 水环境 | 2025-01-26 | 生产废水排放口(DW001) | [6 empty] | 总磷（以P计） | 2024-12-25 | 1.38 | mg/L |  |  | 否
2024 | 12 | 25 | 00 | 广东省 | 阳江市 | 阳西县 | 金龙鱼金厨（广东）调味食品有限公司 | 工业企业 | 1469¦其他调味品、发酵制品制造 | 水环境 | 2025-01-26 | 生产废水排放口(DW001) | [6 empty] | pH值 | 2024-12-25 | 7.1 | 无量纲 |  |  | 否
2024 | 12 | 25 | 00 | 广东省 | 阳江市 | 阳西县 | 卡夫亨氏（阳江）食品有限公司 | 工业企业 | 1462¦酱油、食醋及类似制品制造 | 水环境 | 2025-01-26 | 卡夫亨氏阳江工厂污水排放口(DW001) | 地方标准 | 水污染物排放限值(DB44/26-2001) | 第二时段三级标准 |  |  |  | 化学需氧量 | 2024-12-25 | 76 | mg/L | 500 |  | 是 | 否
2024 | 12 | 25 | 00 | 广东省 | 阳江市 | 阳西县 | 卡夫亨氏（阳江）食品有限公司 | 工业企业 | 1462¦酱油、食醋及类似制品制造 | 水环境 | 2025-01-26 | 卡夫亨氏阳江工厂污水排放口(DW001) | 地方标准 | 水污染物排放限值(DB44/26-2001) | 第二时段三级标准 |  |  |  | pH | 2024-12-25 | 7.5 | 无量纲 | 9 | 6 | 是 | 否
2024 | 12 | 25 | 00 | 广东省 | 阳江市 | 阳西县 | 卡夫亨氏（阳江）食品有限公司 | 工业企业 | 1462¦酱油、食醋及类似制品制造 | 水环境 | 2025-01-26 | 卡夫亨氏阳江工厂污水排放口(DW001) | [6 empty] | 氨氮（NH3-N） | 2024-12-25 | 1.76 | mg/L |  |  | 否
2024 | 11 | 01 | 00 | 广东省 | 阳江市 | 阳西县 | 阳西捷晖净水有限公司 | 污水处理厂 | 4620¦污水处理及其再生利用 | 水环境 | 2025-01-26 | 总排放口(1) | 国家标准 | 城镇污水处理厂污染物排放标准[国标](GB18918-2002) | A标准 |  |  |  | 氨氮（NH3-N） | 2024-11-01 | 2.01 | mg/L | 5 |  | 是 | 否
2024 | 11 | 01 | 00 | 广东省 | 阳江市 | 阳西县 | 阳西捷晖净水有限公司 | 污水处理厂 | 4620¦污水处理及其再生利用 | 水环境 | 2025-01-26 | 总排放口(DW001) | 国家标准 | 城镇污水处理厂污染物排放标准[国标](GB18918-2002) | （表1）基本控制项目最高允许排放浓度（日均值）,一级标准（水温＞12℃或≤12℃）,A标准,通用 |  |  |  | 总氮（以N计） | 2024-11-01 | 13.0 | mg/L | 15 |  | 是 | 否
2024 | 11 | 01 | 00 | 广东省 | 阳江市 | 阳西县 | 阳西捷晖净水有限公司 | 污水处理厂 | 4620¦污水处理及其再生利用 | 水环境 | 2025-01-26 | 总排放口(1) | 国家标准 | 城镇污水处理厂污染物排放标准[国标](GB18918-2002) | （表1）基本控制项目最高允许排放浓度（日均值）,一级标准（水温＞12℃或≤12℃）,B标准,通用 |  |  |  | pH值 | 2024-11-01 | 7.4 | 无量纲 | 9 | 6 | 是 | 否
2024 | 11 | 01 | 00 | 广东省 | 阳江市 | 阳西县 | 阳西捷晖净水有限公司 | 污水处理厂 | 4620¦污水处理及其再生利用 | 水环境 | 2025-01-26 | 总排放口(DW001) | 国家标准 | 城镇污水处理厂污染物排放标准[国标](GB18918-2002) | （表1）基本控制项目最高允许排放浓度（日均值）,一级标准（水温＞12℃或≤12℃）,A标准,2006年1月1日后建设 |  |  |  | 总磷（以P计） | 2024-11-01 | 0.23 | mg/L | 0.5 |  | 是 | 否
2024 | 11 | 01 | 00 | 广东省 | 阳江市 | 阳西县 | 阳西捷晖净水有限公司 | 污水处理厂 | 4620¦污水处理及其再生利用 | 水环境 | 2025-01-26 | 总排放口(DW001) | 地方标准 | 广东省水污染排放限值标准(DB44/26—2001) | 表2 第二类污染物最高允许排放浓度 (第一时段),一级标准,城镇二级污水处理厂 |  |  |  | 化学需氧量 | 2024-11-01 | 16 | mg/L | 40 |  | 是 | 否
2024 | 11 | 01 | 00 | 广东省 | 阳江市 | 阳西县 | 阳西捷晖净水有限公司 | 污水处理厂 | 4620¦污水处理及其再生利用 | 水环境 | 2025-01-26 | 总排放口(1) | 国家标准 | 城镇污水处理厂污染物排放标准[国标](GB18918-2002) | （表1）基本控制项目最高允许排放浓度（日均值）,一级标准（水温＞12℃或≤12℃）,A标准,通用 |  |  |  | 悬浮物 | 2024-11-01 | 5 | mg/L | 10 |  | 是 | 否
2024 | 12 | 25 | 00 | 广东省 | 阳江市 | 阳西县 | 阳西美味鲜食品有限公司 | 工业企业 | 1462¦酱油、食醋及类似制品制造 | 水环境 | 2025-01-26 | 废水排放口 | [6 empty] | 总磷（以P计） | 2024-12-25 | 3.18 | mg/L |  |  | 否
2024 | 12 | 25 | 00 | 广东省 | 阳江市 | 阳西县 | 阳西美味鲜食品有限公司 | 工业企业 | 1462¦酱油、食醋及类似制品制造 | 水环境 | 2025-01-26 | 废水排放口 | 地方标准 | 广东省水污染排放限值标准(DB44/26—2001) | 表4 第二类污染物最高允许排放浓度 (第二时段),二级标准,一切排污单位 |  |  |  | pH值 | 2024-12-25 | 6.9 | 无量纲 | 9 | 6 | 是 | 否
2024 | 12 | 25 | 00 | 广东省 | 阳江市 | 阳西县 | 阳西美味鲜食品有限公司 | 工业企业 | 1462¦酱油、食醋及类似制品制造 | 水环境 | 2025-01-26 | 废水排放口 | 地方标准 | 广东省水污染排放限值标准(DB44/26—2001) | 表4 第二类污染物最高允许排放浓度 (第二时段),三级标准,其他排污单位 |  |  |  | 化学需氧量 | 2024-12-25 | 155 | mg/L | 500 |  | 是 | 否
2024 | 12 | 25 | 00 | 广东省 | 阳江市 | 阳西县 | 阳西美味鲜食品有限公司 | 工业企业 | 1462¦酱油、食醋及类似制品制造 | 水环境 | 2025-01-26 | 废水排放口 | 地方标准 | 广东省水污染排放限值标准(DB44/26—2001) | 表4 第二类污染物最高允许排放浓度 (第二时段),三级标准,其他排污单位 |  |  |  | 氨氮（NH3-N） | 2024-12-25 | 2.77 | mg/L | 25 |  | 是 | 否
2024 | 10 | 15 | 00 | 广东省 | 阳江市 | 阳西县 | 阳西县长江制革有限公司 | 工业企业 | 1910¦皮革鞣制加工 | 水环境,土壤污染监管,环境风险管控 | 2025-01-26 | 总排放口(DW002) | 国家标准 | 制革及毛皮加工工业水污染物排放标准(GB30486-2013) | （表2）新建企业水污染物排放浓度限值及单位产品基准排水量,企业废水总排放口,直接排放限值,毛皮加工企业 |  |  |  | 化学需氧量 | 2024-10-15 | 23 | mg/L | 100 |  | 是 | 否
2024 | 10 | 15 | 00 | 广东省 | 阳江市 | 阳西县 | 阳西县长江制革有限公司 | 工业企业 | 1910¦皮革鞣制加工 | 水环境,土壤污染监管,环境风险管控 | 2025-01-26 | 总排放口(DW004) | 国家标准 | 制革及毛皮加工工业水污染物排放标准(GB30486-2013) | （表2）新建企业水污染物排放浓度限值及单位产品基准排水量,车间生产设施废水排放口 |  |  |  | 六价铬 | 2024-10-15 | 0.006 | mg/L | 0.1 |  | 是 | 否
2024 | 10 | 15 | 00 | 广东省 | 阳江市 | 阳西县 | 阳西县长江制革有限公司 | 工业企业 | 1910¦皮革鞣制加工 | 水环境,土壤污染监管,环境风险管控 | 2025-01-26 | 总排放口(DW004) | 国家标准 | 制革及毛皮加工工业水污染物排放标准(GB30486-2013) | （表2）新建企业水污染物排放浓度限值及单位产品基准排水量,车间生产设施废水排放口 |  |  |  | 总铬 | 2024-10-15 | 0.30 | mg/L | 1.5 |  | 是 | 否
2024 | 10 | 15 | 00 | 广东省 | 阳江市 | 阳西县 | 阳西县长江制革有限公司 | 工业企业 | 1910¦皮革鞣制加工 | 水环境,土壤污染监管,环境风险管控 | 2025-01-26 | 总排放口(DW002) | 国家标准 | 制革及毛皮加工工业水污染物排放标准(GB30486-2013) | （表2）新建企业水污染物排放浓度限值及单位产品基准排水量,企业废水总排放口,直接排放限值,制革企业 |  |  |  | 氨氮（NH3-N） | 2024-10-15 | 0.326 | mg/L | 25 |  | 是 | 否
2024 | 10 | 15 | 00 | 广东省 | 阳江市 | 阳西县 | 阳西县长江制革有限公司 | 工业企业 | 1910¦皮革鞣制加工 | 水环境,土壤污染监管,环境风险管控 | 2025-01-26 | 总排放口(DW002) | 国家标准 | 制革及毛皮加工工业水污染物排放标准(GB30486-2013) | （表3）水污染物特别排放限值及单位产品基准排水量,企业废水总排放口,直接排放 |  |  |  | pH值 | 2024-10-15 | 7.0 | 无量纲 | 9 | 6 | 是 | 否
2024 | 10 | 15 | 00 | 广东省 | 阳江市 | 阳西县 | 阳西县长江制革有限公司 | 工业企业 | 1910¦皮革鞣制加工 | 水环境,土壤污染监管,环境风险管控 | 2025-01-26 | 总排放口(DW004) | 国家标准 | 制革及毛皮加工工业水污染物排放标准(GB30486-2013) | （表2）新建企业水污染物排放浓度限值及单位产品基准排水量,企业废水总排放口,直接排放限值,制革企业 |  |  |  | 总磷（以P计） | 2024-10-15 | 0.16 | mg/L | 1 |  | 是 | 否
2024 | 11 | 01 | 00 | 广东省 | 阳江市 | 阳西县 | 阳西中炬水务有限公司 | 污水处理厂 | 4620¦污水处理及其再生利用 | 水环境 | 2025-01-26 | 排放口 | 国家标准 | 城镇污水处理厂污染物排放标准[国标](GB18918-2002) | （表1）基本控制项目最高允许排放浓度（日均值）,一级标准（水温＞12℃或≤12℃）,B标准,通用 |  |  |  | pH值 | 2024-11-01 | 7.3 | 无量纲 | 9 | 6 | 是 | 否
2024 | 11 | 01 | 00 | 广东省 | 阳江市 | 阳西县 | 阳西中炬水务有限公司 | 污水处理厂 | 4620¦污水处理及其再生利用 | 水环境 | 2025-01-26 | 排放口 | 国家标准 | 城镇污水处理厂污染物排放标准[国标](GB18918-2002) | （表1）基本控制项目最高允许排放浓度（日均值）,一级标准（水温＞12℃或≤12℃）,A标准,通用 |  |  |  | 氨氮（NH3-N） | 2024-11-01 | 1.24 | mg/L | 5;8 |  | 是 | 否
2024 | 11 | 01 | 00 | 广东省 | 阳江市 | 阳西县 | 阳西中炬水务有限公司 | 污水处理厂 | 4620¦污水处理及其再生利用 | 水环境 | 2025-01-26 | 排放口 | 国家标准 | 城镇污水处理厂污染物排放标准[国标](GB18918-2002) | （表1）基本控制项目最高允许排放浓度（日均值）,一级标准（水温＞12℃或≤12℃）,A标准,2006年1月1日后建设 |  |  |  | 总磷（以P计） | 2024-11-01 | 0.43 | mg/L | 0.5 |  | 是 | 否
2024 | 11 | 01 | 00 | 广东省 | 阳江市 | 阳西县 | 阳西中炬水务有限公司 | 污水处理厂 | 4620¦污水处理及其再生利用 | 水环境 | 2025-01-26 | 排放口 | 地方标准 | 广东省水污染排放限值标准(DB44/26—2001) | 表4 第二类污染物最高允许排放浓度 (第二时段),一级标准,城镇二级污水处理厂 |  |  |  | 化学需氧量 | 2024-11-01 | 16 | mg/L | 40 |  | 是 | 否
2024 | 11 | 01 | 00 | 广东省 | 阳江市 | 阳西县 | 阳西中炬水务有限公司 | 污水处理厂 | 4620¦污水处理及其再生利用 | 水环境 | 2025-01-26 | 排放口 | 国家标准 | 城镇污水处理厂污染物排放标准[国标](GB18918-2002) | （表1）基本控制项目最高允许排放浓度（日均值）,一级标准（水温＞12℃或≤12℃）,A标准,通用 |  |  |  | 悬浮物 | 2024-11-01 | 9 | mg/L | 10 |  | 是 | 否
2024 | 11 | 01 | 00 | 广东省 | 阳江市 | 阳西县 | 阳西中炬水务有限公司 | 污水处理厂 | 4620¦污水处理及其再生利用 | 水环境 | 2025-01-26 | 排放口 | 国家标准 | 城镇污水处理厂污染物排放标准[国标](GB18918-2002) | （表1）基本控制项目最高允许排放浓度（日均值）,一级标准（水温＞12℃或≤12℃）,A标准,通用 |  |  |  | 总氮（以N计） | 2024-11-01 | 10.8 | mg/L | 15 |  | 是 | 否
2024 | 08 | 27 | 00 | 广东省 | 阳江市 | 阳西县 | 阳西总医院人民医院 | 其他企业 | 8411¦综合医院 | 水环境,环境风险管控 | 2025-01-26 | 医疗废水处理后排放监测口 | [6 empty] | 氨氮（NH3-N） | 2024-08-27 | 6.14 | mg/L |  |  | 否
2024 | 08 | 27 | 00 | 广东省 | 阳江市 | 阳西县 | 阳西总医院人民医院 | 其他企业 | 8411¦综合医院 | 水环境,环境风险管控 | 2025-01-26 | 医疗废水处理后排放监测口 | [6 empty] | 总余氯 | 2024-08-27 | 3.47 | mg/L |  |  | 否
2024 | 08 | 27 | 00 | 广东省 | 阳江市 | 阳西县 | 阳西总医院人民医院 | 其他企业 | 8411¦综合医院 | 水环境,环境风险管控 | 2025-01-26 | 医疗废水处理后排放监测口 | 国家标准 | 医疗机构水污染物排放标准(GB18466-2005) | （表2）综合医疗机构和其他医疗机构水污染物排放限值（日均值）,采用其他消毒方式,预处理标准 |  |  |  | 五日生化需氧量（BOD5） | 2024-08-27 | 1.8 | mg/L | 100 |  | 是 | 否
2024 | 08 | 27 | 00 | 广东省 | 阳江市 | 阳西县 | 阳西总医院人民医院 | 其他企业 | 8411¦综合医院 | 水环境,环境风险管控 | 2025-01-26 | 医疗废水处理后排放监测口 | 国家标准 | 医疗机构水污染物排放标准(GB18466-2005) | （表2）综合医疗机构和其他医疗机构水污染物排放限值（日均值）,采用其他消毒方式,预处理标准 |  |  |  | 总砷 | 2024-08-27 | <0.0003 | mg/L | 0.5 |  | 是 | 否
2024 | 08 | 27 | 00 | 广东省 | 阳江市 | 阳西县 | 阳西总医院人民医院 | 其他企业 | 8411¦综合医院 | 水环境,环境风险管控 | 2025-01-26 | 医疗废水处理后排放监测口 | 国家标准 | 医疗机构水污染物排放标准(GB18466-2005) | （表2）综合医疗机构和其他医疗机构水污染物排放限值（日均值）,采用其他消毒方式,预处理标准 |  |  |  | 粪大肠菌群 | 2024-08-27 | <20 | 个/L | 5000 |  | 是 | 否
2024 | 08 | 27 | 00 | 广东省 | 阳江市 | 阳西县 | 阳西总医院人民医院 | 其他企业 | 8411¦综合医院 | 水环境,环境风险管控 | 2025-01-26 | 医疗废水处理后排放监测口 | 国家标准 | 医疗机构水污染物排放标准(GB18466-2005) | （表2）综合医疗机构和其他医疗机构水污染物排放限值（日均值）,采用其他消毒方式,预处理标准 |  |  |  | 石油类 | 2024-08-27 | <0.06 | mg/L | 20 |  | 是 | 否
2024 | 08 | 27 | 00 | 广东省 | 阳江市 | 阳西县 | 阳西总医院人民医院 | 其他企业 | 8411¦综合医院 | 水环境,环境风险管控 | 2025-01-26 | 医疗废水处理后排放监测口 | 国家标准 | 医疗机构水污染物排放标准(GB18466-2005) | （表2）综合医疗机构和其他医疗机构水污染物排放限值（日均值）,采用其他消毒方式,预处理标准 |  |  |  | 总铅 | 2024-08-27 | <0.00009 | mg/L | 1.0 |  | 是 | 否
2024 | 08 | 27 | 00 | 广东省 | 阳江市 | 阳西县 | 阳西总医院人民医院 | 其他企业 | 8411¦综合医院 | 水环境,环境风险管控 | 2025-01-26 | 医疗废水处理后排放监测口 | 国家标准 | 医疗机构水污染物排放标准(GB18466-2005) | （表2）综合医疗机构和其他医疗机构水污染物排放限值（日均值）,采用其他消毒方式,预处理标准 |  |  |  | 动植物油 | 2024-08-27 | 0.18 | mg/L | 20 |  | 是 | 否
2024 | 08 | 27 | 00 | 广东省 | 阳江市 | 阳西县 | 阳西总医院人民医院 | 其他企业 | 8411¦综合医院 | 水环境,环境风险管控 | 2025-01-26 | 医疗废水处理后排放监测口 | 国家标准 | 医疗机构水污染物排放标准(GB18466-2005) | （表2）综合医疗机构和其他医疗机构水污染物排放限值（日均值）,采用其他消毒方式,预处理标准 |  |  |  | pH值 | 2024-08-27 | 7.0 | 无量纲 | 9 | 6 | 是 | 否
2024 | 08 | 27 | 00 | 广东省 | 阳江市 | 阳西县 | 阳西总医院人民医院 | 其他企业 | 8411¦综合医院 | 水环境,环境风险管控 | 2025-01-26 | 医疗废水处理后排放监测口 | 国家标准 | 医疗机构水污染物排放标准(GB18466-2005) | （表2）综合医疗机构和其他医疗机构水污染物排放限值（日均值）,采用其他消毒方式,预处理标准 |  |  |  | 挥发酚 | 2024-08-27 | 0.02 | mg/L | 1.0 |  | 是 | 否
2024 | 08 | 27 | 00 | 广东省 | 阳江市 | 阳西县 | 阳西总医院人民医院 | 其他企业 | 8411¦综合医院 | 水环境,环境风险管控 | 2025-01-26 | 医疗废水处理后排放监测口 | 国家标准 | 医疗机构水污染物排放标准(GB18466-2005) | （表2）综合医疗机构和其他医疗机构水污染物排放限值（日均值）,采用其他消毒方式,预处理标准 |  |  |  | 氰化物（总氰化合物） | 2024-08-27 | 0.009 | mg/L | 0.5 |  | 是 | 否
2024 | 08 | 27 | 00 | 广东省 | 阳江市 | 阳西县 | 阳西总医院人民医院 | 其他企业 | 8411¦综合医院 | 水环境,环境风险管控 | 2025-01-26 | 医疗废水处理后排放监测口 | 国家标准 | 医疗机构水污染物排放标准(GB18466-2005) | （表2）综合医疗机构和其他医疗机构水污染物排放限值（日均值）,采用其他消毒方式,预处理标准 |  |  |  | 总铬 | 2024-08-27 | <0.004 | mg/L | 1.5 |  | 是 | 否
2024 | 08 | 27 | 00 | 广东省 | 阳江市 | 阳西县 | 阳西总医院人民医院 | 其他企业 | 8411¦综合医院 | 水环境,环境风险管控 | 2025-01-26 | 医疗废水处理后排放监测口 | 国家标准 | 医疗机构水污染物排放标准(GB18466-2005) | （表2）综合医疗机构和其他医疗机构水污染物排放限值（日均值）,采用其他消毒方式,预处理标准 |  |  |  | 悬浮物 | 2024-08-27 | 7 | mg/L | 60 |  | 是 | 否
2024 | 08 | 27 | 00 | 广东省 | 阳江市 | 阳西县 | 阳西总医院人民医院 | 其他企业 | 8411¦综合医院 | 水环境,环境风险管控 | 2025-01-26 | 医疗废水处理后排放监测口 | 国家标准 | 医疗机构水污染物排放标准(GB18466-2005) | （表2）综合医疗机构和其他医疗机构水污染物排放限值（日均值）,采用其他消毒方式,预处理标准 |  |  |  | 总镉 | 2024-08-27 | <0.00005 | mg/L | 0.1 |  | 是 | 否
2024 | 08 | 27 | 00 | 广东省 | 阳江市 | 阳西县 | 阳西总医院人民医院 | 其他企业 | 8411¦综合医院 | 水环境,环境风险管控 | 2025-01-26 | 医疗废水处理后排放监测口 | 国家标准 | 医疗机构水污染物排放标准(GB18466-2005) | （表2）综合医疗机构和其他医疗机构水污染物排放限值（日均值）,采用其他消毒方式,预处理标准 |  |  |  | 总银 | 2024-08-27 | <0.03 | mg/L | 0.5 |  | 是 | 否
2024 | 08 | 27 | 00 | 广东省 | 阳江市 | 阳西县 | 阳西总医院人民医院 | 其他企业 | 8411¦综合医院 | 水环境,环境风险管控 | 2025-01-26 | 医疗废水处理后排放监测口 | 国家标准 | 医疗机构水污染物排放标准(GB18466-2005) | （表2）综合医疗机构和其他医疗机构水污染物排放限值（日均值）,采用其他消毒方式,预处理标准 |  |  |  | 总汞 | 2024-08-27 | 0.00031 | mg/L | 0.05 |  | 是 | 否
2024 | 08 | 27 | 00 | 广东省 | 阳江市 | 阳西县 | 阳西总医院人民医院 | 其他企业 | 8411¦综合医院 | 水环境,环境风险管控 | 2025-01-26 | 医疗废水处理后排放监测口 | 国家标准 | 医疗机构水污染物排放标准(GB18466-2005) | （表2）综合医疗机构和其他医疗机构水污染物排放限值（日均值）,采用其他消毒方式,预处理标准 |  |  |  | 阴离子表面活性剂（LAS） | 2024-08-27 | <0.05 | mg/L | 10 |  | 是 | 否
2024 | 08 | 27 | 00 | 广东省 | 阳江市 | 阳西县 | 阳西总医院人民医院 | 其他企业 | 8411¦综合医院 | 水环境,环境风险管控 | 2025-01-26 | 医疗废水处理后排放监测口 | [6 empty] | 色度 | 2024-08-27 | 2 | 倍 |  |  | 否
2024 | 08 | 27 | 00 | 广东省 | 阳江市 | 阳西县 | 阳西总医院人民医院 | 其他企业 | 8411¦综合医院 | 水环境,环境风险管控 | 2025-01-26 | 医疗废水处理后排放监测口 | 国家标准 | 医疗机构水污染物排放标准(GB18466-2005) | （表2）综合医疗机构和其他医疗机构水污染物排放限值（日均值）,采用其他消毒方式,预处理标准 |  |  |  | 化学需氧量 | 2024-08-27 | 10 | mg/L | 250 |  | 是 | 否
2024 | 08 | 27 | 00 | 广东省 | 阳江市 | 阳西县 | 阳西总医院人民医院 | 其他企业 | 8411¦综合医院 | 水环境,环境风险管控 | 2025-01-26 | 医疗废水处理后排放监测口 | 国家标准 | 医疗机构水污染物排放标准(GB18466-2005) | （表2）综合医疗机构和其他医疗机构水污染物排放限值（日均值）,采用其他消毒方式,预处理标准 |  |  |  | 六价铬 | 2024-08-27 | <0.004 | mg/L | 0.5 |  | 是 | 否
2024 | 11 | 08 | 00 | 广东省 | 阳江市 | 阳东区 | 阳江绿源人造板有限公司 | 工业企业 | 202¦人造板制造 | 大气环境 | 2024-12-20 | 污水排放口WS-001（DW001）(DW001) | 地方标准 | 广东省水污染排放限值标准(DB44/26—2001) | 表2 第二类污染物最高允许排放浓度 (第一时段),三级标准,一切排污单位 |  |  |  | 甲醛 | 2024-11-08 | <0.05 | mg/L | 1.0 |  | 是 | 否
2024 | 11 | 08 | 00 | 广东省 | 阳江市 | 阳东区 | 阳江绿源人造板有限公司 | 工业企业 | 202¦人造板制造 | 大气环境 | 2024-12-20 | 污水排放口WS-001（DW001）(DW001) | 地方标准 | 广东省水污染排放限值标准(DB44/26—2001) | 表2 第二类污染物最高允许排放浓度 (第一时段),三级标准,其他排污单位 |  |  |  | 氨氮 | 2024-11-08 | 0.544 | mg/L | 10 |  | 是 | 否
2024 | 11 | 08 | 00 | 广东省 | 阳江市 | 阳东区 | 阳江绿源人造板有限公司 | 工业企业 | 202¦人造板制造 | 大气环境 | 2024-12-20 | 污水排放口WS-001（DW001）(DW001) | [6 empty] | 总氮 | 2024-11-08 | 13.3 | mg/L |  |  | 否
2024 | 11 | 08 | 00 | 广东省 | 阳江市 | 阳东区 | 阳江绿源人造板有限公司 | 工业企业 | 202¦人造板制造 | 大气环境 | 2024-12-20 | 污水排放口WS-001（DW001）(DW001) | 地方标准 | 广东省水污染排放限值标准(DB44/26—2001) | 表2 第二类污染物最高允许排放浓度 (第一时段),三级标准,其他排污单位 |  |  |  | 悬浮物 | 2024-11-08 | 13 | mg/L | 60 |  | 是 | 否
2024 | 11 | 08 | 00 | 广东省 | 阳江市 | 阳东区 | 阳江绿源人造板有限公司 | 工业企业 | 202¦人造板制造 | 大气环境 | 2024-12-20 | 污水排放口WS-001（DW001）(DW001) | 地方标准 | 广东省水污染排放限值标准(DB44/26—2001) | 表2 第二类污染物最高允许排放浓度 (第一时段),三级标准,一切排污单位 |  |  |  | pH值 | 2024-11-08 | 8.1 | 无量纲 | 9 | 6 | 是 | 否
2024 | 11 | 08 | 00 | 广东省 | 阳江市 | 阳东区 | 阳江绿源人造板有限公司 | 工业企业 | 202¦人造板制造 | 大气环境 | 2024-12-20 | 污水排放口WS-001（DW001）(DW001) | 地方标准 | 广东省水污染排放限值标准(DB44/26—2001) | 表2 第二类污染物最高允许排放浓度 (第一时段),三级标准,一切排污单位 |  |  |  | 色度 | 2024-11-08 | 20 | mg/L | 40 |  | 是 | 否
2024 | 11 | 08 | 00 | 广东省 | 阳江市 | 阳东区 | 阳江绿源人造板有限公司 | 工业企业 | 202¦人造板制造 | 大气环境 | 2024-12-20 | 污水排放口WS-001（DW001）(DW001) | 地方标准 | 广东省水污染排放限值标准（勿选）(DB44/26-2001) | 第二类污染物最高允许排放浓度 |  |  |  | 总磷 | 2024-11-08 | 0.07 | mg/L | 0.5 |  | 是 | 否
2024 | 11 | 08 | 00 | 广东省 | 阳江市 | 阳东区 | 阳江绿源人造板有限公司 | 工业企业 | 202¦人造板制造 | 大气环境 | 2024-12-20 | 污水排放口WS-001（DW001）(DW001) | 地方标准 | 广东省水污染排放限值标准(DB44/26—2001) | 表2 第二类污染物最高允许排放浓度 (第一时段),三级标准,其他排污单位 |  |  |  | 化学需氧量 | 2024-11-08 | 30 | mg/L | 90 |  | 是 | 否
2024 | 11 | 08 | 00 | 广东省 | 阳江市 | 阳东区 | 阳江绿源人造板有限公司 | 工业企业 | 202¦人造板制造 | 大气环境 | 2024-12-20 | 污水排放口WS-001（DW001）(DW001) | [6 empty] | 五日生化需氧量 | 2024-11-08 | 8.4 | mg/L |  |  | 否
2024 | 11 | 07 | 00 | 广东省 | 阳江市 | 阳东区 | 阳江十八子精密特钢有限公司 | 工业企业 | 31¦黑色金属冶炼和压延加工业 | 水环境,大气环境 | 2024-12-20 | DW001砂轮清洗废水排放口(DW001) | 地方标准 | 广东省水污染排放限值标准(DB44/26—2001) | 表2 第二类污染物最高允许排放浓度 (第一时段),三级标准,其他排污单位 |  |  |  | 化学需氧量 | 2024-11-07 | 128 | mg/L | 500 |  | 是 | 否
2024 | 11 | 07 | 00 | 广东省 | 阳江市 | 阳东区 | 阳江十八子精密特钢有限公司 | 工业企业 | 31¦黑色金属冶炼和压延加工业 | 水环境,大气环境 | 2024-12-20 | DW001砂轮清洗废水排放口(DW001) | [6 empty] | 总氮 | 2024-11-07 | 2.31 | mg/L |  |  | 否
2024 | 11 | 07 | 00 | 广东省 | 阳江市 | 阳东区 | 阳江十八子精密特钢有限公司 | 工业企业 | 31¦黑色金属冶炼和压延加工业 | 水环境,大气环境 | 2024-12-20 | DW001砂轮清洗废水排放口(DW001) | [6 empty] | 五日化学需氧量 | 2024-11-07 | 35.2 | mg/L |  |  | 否
2024 | 11 | 07 | 00 | 广东省 | 阳江市 | 阳东区 | 阳江十八子精密特钢有限公司 | 工业企业 | 31¦黑色金属冶炼和压延加工业 | 水环境,大气环境 | 2024-12-20 | DW001砂轮清洗废水排放口(DW001) | 地方标准 | 广东省水污染排放限值标准(DB44/26—2001) | 表2 第二类污染物最高允许排放浓度 (第一时段),三级标准,制浆、制浆造纸、造纸 |  |  |  | 悬浮物 | 2024-11-07 | 12 | mg/L | 400 |  | 是 | 否
2024 | 11 | 07 | 00 | 广东省 | 阳江市 | 阳东区 | 阳江十八子精密特钢有限公司 | 工业企业 | 31¦黑色金属冶炼和压延加工业 | 水环境,大气环境 | 2024-12-20 | DW001砂轮清洗废水排放口(DW001) | 地方标准 | 广东省水污染排放限值标准(DB44/26—2001) | 表2 第二类污染物最高允许排放浓度 (第一时段),三级标准,一切排污单位 |  |  |  | pH值 | 2024-11-07 | 8.6 | 无量纲 | 9 | 6 | 是 | 否
2024 | 11 | 07 | 00 | 广东省 | 阳江市 | 阳东区 | 阳江十八子精密特钢有限公司 | 工业企业 | 31¦黑色金属冶炼和压延加工业 | 水环境,大气环境 | 2024-12-20 | DW001砂轮清洗废水排放口(DW001) | [6 empty] | 总磷 | 2024-11-07 | 0.12 | mg/L |  |  | 否
2024 | 11 | 07 | 00 | 广东省 | 阳江市 | 阳东区 | 阳江十八子精密特钢有限公司 | 工业企业 | 31¦黑色金属冶炼和压延加工业 | 水环境,大气环境 | 2024-12-20 | DW001砂轮清洗废水排放口(DW001) | [6 empty] | 氨氮 | 2024-11-07 | 0.674 | mg/L |  |  | 否
2024 | 11 | 05 | 00 | 广东省 | 阳江市 | 阳东区 | 阳江市阳东区人民医院 | 其他企业 | 8411¦综合医院 | 水环境,环境风险管控 | 2024-12-20 | DW001废水排放口(DW001) | [6 empty] | 动植物油 | 2024-11-05 | 0.10 | mg/L |  |  | 否
2024 | 11 | 05 | 00 | 广东省 | 阳江市 | 阳东区 | 阳江市阳东区人民医院 | 其他企业 | 8411¦综合医院 | 水环境,环境风险管控 | 2024-12-20 | DW001废水排放口(DW001) | [6 empty] | 总氰化物 | 2024-11-05 | <0.004 | mg/L |  |  | 否
2024 | 11 | 05 | 00 | 广东省 | 阳江市 | 阳东区 | 阳江市阳东区人民医院 | 其他企业 | 8411¦综合医院 | 水环境,环境风险管控 | 2024-12-20 | DW001废水排放口(DW001) | [6 empty] | 阴离子表面活性剂 | 2024-11-05 | 0.23 | mg/L |  |  | 否
2024 | 11 | 05 | 00 | 广东省 | 阳江市 | 阳东区 | 阳江市阳东区人民医院 | 其他企业 | 8411¦综合医院 | 水环境,环境风险管控 | 2024-12-20 | DW001废水排放口(DW001) | [6 empty] | 化学需氧量 | 2024-11-05 | 28 | mg/L |  |  | 否
2024 | 11 | 05 | 00 | 广东省 | 阳江市 | 阳东区 | 阳江市阳东区人民医院 | 其他企业 | 8411¦综合医院 | 水环境,环境风险管控 | 2024-12-20 | DW001废水排放口(DW001) | [6 empty] | 石油类 | 2024-11-05 | 0.24 | mg/L |  |  | 否
2024 | 11 | 05 | 00 | 广东省 | 阳江市 | 阳东区 | 阳江市阳东区人民医院 | 其他企业 | 8411¦综合医院 | 水环境,环境风险管控 | 2024-12-20 | DW001废水排放口(DW001) | [6 empty] | 氨氮 | 2024-11-05 | 21.6 | mg/L |  |  | 否
2024 | 11 | 05 | 00 | 广东省 | 阳江市 | 阳东区 | 阳江市阳东区人民医院 | 其他企业 | 8411¦综合医院 | 水环境,环境风险管控 | 2024-12-20 | DW001废水排放口(DW001) | [6 empty] | 五日化学需氧量 | 2024-11-05 | 8.5 | mg/L |  |  | 否
2024 | 11 | 05 | 00 | 广东省 | 阳江市 | 阳东区 | 阳江市阳东区人民医院 | 其他企业 | 8411¦综合医院 | 水环境,环境风险管控 | 2024-12-20 | DW001废水排放口(DW001) | [6 empty] | 挥发酚 | 2024-11-05 | 0.02 | mg/L |  |  | 否
2024 | 11 | 05 | 00 | 广东省 | 阳江市 | 阳东区 | 阳江市阳东区人民医院 | 其他企业 | 8411¦综合医院 | 水环境,环境风险管控 | 2024-12-20 | DW001废水排放口(DW001) | [6 empty] | 悬浮物 | 2024-11-05 | 16 | mg/L |  |  | 否
2024 | 11 | 05 | 00 | 广东省 | 阳江市 | 阳东区 | 阳江市阳东区人民医院 | 其他企业 | 8411¦综合医院 | 水环境,环境风险管控 | 2024-12-20 | DW001废水排放口(DW001) | [6 empty] | pH值 | 2024-11-05 | 7.8 | mg/L |  |  | 否
2024 | 11 | 05 | 00 | 广东省 | 阳江市 | 阳东区 | 阳江市阳东区人民医院 | 其他企业 | 8411¦综合医院 | 水环境,环境风险管控 | 2024-12-20 | DW001废水排放口(DW001) | [6 empty] | 色度 | 2024-11-05 | 20 | mg/L |  |  | 否
2024 | 11 | 05 | 00 | 广东省 | 阳江市 | 阳东区 | 阳江市阳东区人民医院 | 其他企业 | 8411¦综合医院 | 水环境,环境风险管控 | 2024-12-20 | DW001废水排放口(DW001) | [6 empty] | 总氮 | 2024-11-05 | 24.4 | mg/L |  |  | 否
2024 | 11 | 05 | 00 | 广东省 | 阳江市 | 阳东区 | 阳江市阳东区人民医院 | 其他企业 | 8411¦综合医院 | 水环境,环境风险管控 | 2024-12-20 | DW001废水排放口(DW001) | [6 empty] | 总氯 | 2024-11-05 | 3.29 | mg/L |  |  | 否